## Sheet1
| Biomass [g/L] | DO2 - smoothed | DateTime | Feed 1 Value (%) | Flow - Air Value | Glucose feed [ml/min] | Offgas CO2 [%] | Offgas N2 [%] | Offgas O2 [%] | Pump - Acid Value (%) | Pump - Base Value (%) | Stirrer [rpm] | Stirring [rpm]- smoothed | T [°C]- smoothed | Temperature [°C] | cum. acid feed [ml/min] | cum. base feed [ml/min] | pH Value (pH) | pO₂ Value (pO₂) | time [h]
0 |  | 77.91 | 2023-05-31 10:15 | 0 | 1 | 0 | 0.039013 | 77.5022 | 21.1783 | 0 | 0 | 295.08 | 295.08 | 29.88 | 29.88 | 0 | 0 | 7.03 | 77.91 | 0
1 |  | 71.8047 | 2023-05-31 10:16 | 0 | 1 | 0 | 0.039162 | 77.4922 | 21.1795 | 0 | 0 | 292.41 | 293.6747 | 29.8642 | 29.85 | 0 | 0 | 7.02 | 66.31 | 0.02
2 |  | 69.0428 | 2023-05-31 10:17 | 0 | 1 | 0 | 0.0392 | 77.5055 | 21.1767 | 0 | 0 | 296.3 | 294.6435 | 29.8663 | 29.87 | 0 | 0 | 7.02 | 64.32 | 0.03
3 |  | 64.5872 | 2023-05-31 10:18 | 0 | 1 | 0 | 0.03941 | 77.5132 | 21.1726 | 0 | 0 | 293.57 | 294.3313 | 29.8383 | 29.77 | 0 | 0 | 7.01 | 53.72 | 0.05
4 |  | 61.6063 | 2023-05-31 10:19 | 0 | 1 | 0 | 0.040346 | 77.5115 | 21.1733 | 0 | 0 | 291.77 | 293.7059 | 29.8192 | 29.76 | 0 | 0 | 7.01 | 52.38 | 0.07
5 |  | 59.4089 | 2023-05-31 10:20 | 0 | 1 | 0 | 0.041994 | 77.5122 | 21.1713 | 0 | 0 | 292.2 | 293.3845 | 29.8407 | 29.92 | 0 | 0 | 7 | 51.31 | 0.08
6 |  | 57.314 | 2023-05-31 10:21 | 0 | 1 | 0 | 0.043756 | 77.5127 | 21.1691 | 0 | 0 | 290.33 | 292.799 | 29.8521 | 29.9 | 0 | 0 | 7 | 48.48 | 0.1
7 |  | 55.4802 | 2023-05-31 10:22 | 0 | 1 | 0 | 0.045708 | 77.5108 | 21.1684 | 0 | 0 | 293.42 | 292.908 | 29.8552 | 29.87 | 0 | 0 | 7 | 46.87 | 0.12
8 |  | 53.4429 | 2023-05-31 10:23 | 0 | 1 | 0 | 0.05019 | 77.5062 | 21.1609 | 0 | 0 | 291.98 | 292.7565 | 29.856 | 29.86 | 0 | 0 | 6.99 | 43 | 0.13
9 |  | 52.2618 | 2023-05-31 10:24 | 0 | 1 | 0 | 0.055124 | 77.5023 | 21.1509 | 0 | 0 | 292.41 | 292.7033 | 29.852 | 29.83 | 0 | 0 | 6.99 | 45.75 | 0.15
10 |  | 50.4676 | 2023-05-31 10:25 | 0 | 1 | 0 | 0.05079 | 77.5203 | 21.1547 | 0 | 0 | 292.41 | 292.6606 | 29.8546 | 29.87 | 0 | 0 | 6.99 | 39.95 | 0.17
11 |  | 49.2276 | 2023-05-31 10:26 | 0 | 1 | 0 | 0.051989 | 77.521 | 21.1523 | 0 | 0 | 292.92 | 292.6967 | 29.8484 | 29.81 | 0 | 0 | 6.99 | 41.57 | 0.18
12 | 0.694 | 47.9582 | 2023-05-31 10:27 | 0 | 1 | 0 | 0.053604 | 77.5191 | 21.153 | 0 | 0 | 290.97 | 292.4652 | 29.85 | 29.86 | 0 | 0 | 6.98 | 39.76 | 0.2
13 |  | 47.0404 | 2023-05-31 10:28 | 0 | 1 | 0 | 0.05517 | 77.517 | 21.1528 | 0 | 0 | 295.87 | 292.9067 | 29.8448 | 29.81 | 0 | 0 | 6.98 | 40.88 | 0.22
14 |  | 46.3074 | 2023-05-31 10:29 | 0 | 1 | 0 | 0.05626 | 77.5145 | 21.1545 | 0 | 0 | 291.91 | 292.7812 | 29.8404 | 29.81 | 0 | 0 | 6.98 | 41.22 | 0.23
15 |  | 45.9309 | 2023-05-31 10:30 | 0 | 1 | 0 | 0.057456 | 77.5147 | 21.1529 | 0 | 0 | 292.49 | 292.7454 | 29.8379 | 29.82 | 0 | 0 | 6.98 | 43.24 | 0.25
16 |  | 45.4328 | 2023-05-31 10:31 | 0 | 1 | 0 | 0.067717 | 77.5104 | 21.132 | 0 | 0 | 291.48 | 292.5936 | 29.8346 | 29.81 | 0 | 0 | 6.98 | 41.78 | 0.27
17 |  | 44.8206 | 2023-05-31 10:32 | 0 | 1 | 0 | 0.064981 | 77.5131 | 21.1393 | 0 | 0 | 295.15 | 292.8944 | 29.8246 | 29.75 | 0 | 0 | 6.97 | 40.23 | 0.28
18 |  | 44.4968 | 2023-05-31 10:33 | 0 | 1 | 0 | 0.061286 | 77.5128 | 21.1505 | 0 | 0 | 290.47 | 292.6141 | 29.8183 | 29.77 | 0 | 0 | 6.97 | 42.02 | 0.3
19 |  | 44.5051 | 2023-05-31 10:34 | 0 | 1 | 0 | 0.062522 | 77.5093 | 21.1525 | 0 | 0 | 290.33 | 292.354 | 29.8173 | 29.81 | 0 | 0 | 6.97 | 44.57 | 0.32
20 |  | 44.4102 | 2023-05-31 10:35 | 0 | 1 | 0 | 0.063788 | 77.5113 | 21.1499 | 0 | 0 | 292.77 | 292.4007 | 29.8143 | 29.79 | 0 | 0 | 6.97 | 43.66 | 0.33
21 |  | 44.1717 | 2023-05-31 10:36 | 0 | 1 | 0 | 0.064727 | 77.514 | 21.1464 | 0 | 0 | 291.48 | 292.2986 | 29.8116 | 29.79 | 0 | 0 | 6.97 | 42.26 | 0.35
22 |  | 44.1167 | 2023-05-31 10:37 | 0 | 1 | 0 | 0.065405 | 77.5106 | 21.1488 | 0 | 0 | 293.57 | 292.4381 | 29.8158 | 29.85 | 0 | 0 | 6.97 | 43.67 | 0.37
23 |  | 43.9475 | 2023-05-31 10:38 | 0 | 1 | 0 | 0.07032 | 77.5103 | 21.1399 | 0 | 0 | 295.44 | 292.7643 | 29.8173 | 29.83 | 0 | 0 | 6.97 | 42.56 | 0.38
24 |  | 43.3951 | 2023-05-31 10:39 | 0 | 1 | 0 | 0.084527 | 77.5062 | 21.1138 | 0 | 0 | 295.51 | 293.0601 | 29.8176 | 29.82 | 0 | 0 | 6.97 | 38.82 | 0.4
25 |  | 42.8023 | 2023-05-31 10:40 | 0 | 1 | 0 | 0.068703 | 77.5096 | 21.1461 | 0 | 0 | 290.76 | 292.8142 | 29.8168 | 29.81 | 0 | 0 | 6.97 | 37.85 | 0.42
26 |  | 42.6874 | 2023-05-31 10:41 | 0 | 1 | 0 | 0.068894 | 77.5021 | 21.1514 | 0 | 0 | 292.41 | 292.7713 | 29.815 | 29.8 | 0 | 0 | 6.96 | 41.72 | 0.43
27 |  | 42.6782 | 2023-05-31 10:42 | 0 | 1 | 0 | 0.070741 | 77.5069 | 21.147 | 0 | 0 | 291.05 | 292.5897 | 29.8145 | 29.81 | 0 | 0 | 6.96 | 42.6 | 0.45
28 |  | 42.7025 | 2023-05-31 10:43 | 0 | 1 | 0 | 0.071458 | 77.5085 | 21.1455 | 0 | 0 | 290.25 | 292.3441 | 29.8151 | 29.82 | 0 | 0 | 6.96 | 42.91 | 0.47
29 |  | 42.7785 | 2023-05-31 10:44 | 0 | 1 | 0 | 0.071746 | 77.509 | 21.1443 | 0 | 0 | 290.47 | 292.1484 | 29.8166 | 29.83 | 0 | 0 | 6.96 | 43.43 | 0.48
30 |  | 42.8233 | 2023-05-31 10:45 | 0 | 1 | 0 | 0.072687 | 77.5085 | 21.1441 | 0 | 0 | 292.49 | 292.1839 | 29.8222 | 29.87 | 0 | 0 | 6.96 | 43.21 | 0.5
31 |  | 42.7702 | 2023-05-31 10:46 | 0 | 1 | 0 | 0.085325 | 77.504 | 21.1229 | 0 | 0 | 291.05 | 292.0665 | 29.8188 | 29.79 | 0 | 0 | 6.96 | 42.31 | 0.52
32 |  | 42.7846 | 2023-05-31 10:47 | 0 | 1 | 0 | 0.085548 | 77.502 | 21.1245 | 0 | 0 | 290.33 | 291.8873 | 29.82 | 29.83 | 0 | 0 | 6.96 | 42.91 | 0.53
33 |  | 42.6206 | 2023-05-31 10:48 | 0 | 1 | 0 | 0.074411 | 77.5058 | 21.1441 | 0 | 0 | 291.77 | 291.8753 | 29.82 | 29.82 | 0 | 0 | 6.96 | 41.19 | 0.55
34 |  | 42.7077 | 2023-05-31 10:49 | 0 | 1 | 0 | 0.074219 | 77.5079 | 21.1432 | 0 | 0 | 293.28 | 292.0193 | 29.821 | 29.83 | 0 | 0 | 6.96 | 43.47 | 0.57
35 |  | 42.7703 | 2023-05-31 10:50 | 0 | 1 | 0 | 0.074857 | 77.505 | 21.1456 | 0 | 0 | 290.9 | 291.9048 | 29.8189 | 29.8 | 0 | 0 | 6.96 | 43.32 | 0.58
36 |  | 42.5968 | 2023-05-31 10:51 | 0 | 1 | 0 | 0.075437 | 77.504 | 21.1461 | 0 | 0 | 291.41 | 291.8543 | 29.821 | 29.84 | 0 | 0 | 6.96 | 41.07 | 0.6
37 |  | 42.3598 | 2023-05-31 10:52 | 0 | 1 | 0 | 0.075222 | 77.501 | 21.1477 | 0 | 0 | 291.98 | 291.8671 | 29.8199 | 29.81 | 0 | 0 | 6.95 | 40.27 | 0.62
38 |  | 42.2419 | 2023-05-31 10:53 | 0 | 1 | 0 | 0.077574 | 77.5036 | 21.1427 | 0 | 0 | 290.11 | 291.6885 | 29.8189 | 29.81 | 0 | 0 | 6.95 | 41.2 | 0.63
39 |  | 41.8052 | 2023-05-31 10:54 | 0 | 1 | 0 | 0.098183 | 77.4969 | 21.1093 | 0 | 0 | 295.44 | 292.0693 | 29.8221 | 29.85 | 0 | 0 | 6.95 | 37.94 | 0.65
40 |  | 41.1561 | 2023-05-31 10:55 | 0 | 1 | 0 | 0.079297 | 77.5028 | 21.139 | 0 | 0 | 291.41 | 292.0024 | 29.8229 | 29.83 | 0 | 0 | 6.95 | 35.4 | 0.67
41 |  | 40.8751 | 2023-05-31 10:56 | 0 | 1 | 0 | 0.07597 | 77.506 | 21.1428 | 0 | 0 | 295.65 | 292.3716 | 29.8205 | 29.8 | 0 | 0 | 6.99 | 38.38 | 0.68
42 |  | 40.6583 | 2023-05-31 10:57 | 0 | 1 | 0 | 0.076833 | 77.5032 | 21.1452 | 0 | 0 | 292.92 | 292.4271 | 29.8205 | 29.82 | 0 | 0 | 6.98 | 38.73 | 0.7
43 |  | 40.7029 | 2023-05-31 10:58 | 0 | 1 | 0 | 0.077823 | 77.5016 | 21.1452 | 0 | 0 | 289.89 | 292.1709 | 29.8184 | 29.8 | 0 | 0 | 6.98 | 41.1 | 0.72
44 |  | 40.6027 | 2023-05-31 10:59 | 0 | 1 | 0 | 0.077229 | 77.5007 | 21.146 | 0 | 0 | 296.09 | 292.5662 | 29.8226 | 29.86 | 0 | 0 | 6.98 | 39.71 | 0.73
45 |  | 40.416 | 2023-05-31 11:00 | 0 | 1 | 0 | 0.077076 | 77.5 | 21.147 | 0 | 0 | 288.74 | 292.1806 | 29.8203 | 29.8 | 0 | 0 | 6.98 | 38.75 | 0.75
46 |  | 40.2663 | 2023-05-31 11:01 | 0 | 1 | 0 | 0.088687 | 77.4971 | 21.1296 | 0 | 0 | 290.47 | 292.0083 | 29.8183 | 29.8 | 0 | 0 | 6.98 | 38.93 | 0.77
47 |  | 40.1419 | 2023-05-31 11:02 | 0 | 1 | 0 | 0.094933 | 77.4953 | 21.1201 | 0 | 0 | 295.08 | 292.3174 | 29.8164 | 29.8 | 0 | 0 | 6.98 | 39.03 | 0.78
48 |  | 39.9315 | 2023-05-31 11:03 | 0 | 1 | 0 | 0.0784 | 77.4992 | 21.1462 | 0 | 0 | 290.4 | 292.1246 | 29.8208 | 29.86 | 0 | 0 | 6.97 | 38.05 | 0.8
49 |  | 39.7002 | 2023-05-31 11:04 | 0 | 1 | 0 | 0.078281 | 77.5015 | 21.1445 | 0 | 0 | 296.01 | 292.5151 | 29.8218 | 29.83 | 0 | 0 | 6.97 | 37.63 | 0.82
50 |  | 39.5474 | 2023-05-31 11:05 | 0 | 1 | 0 | 0.079448 | 77.5033 | 21.1421 | 0 | 0 | 293.85 | 292.6493 | 29.8246 | 29.85 | 0 | 0 | 6.97 | 38.18 | 0.83
51 |  | 39.5376 | 2023-05-31 11:06 | 0 | 1 | 0 | 0.077448 | 77.5 | 21.1469 | 0 | 0 | 289.03 | 292.2858 | 29.8271 | 29.85 | 0 | 0 | 6.97 | 39.45 | 0.85
52 |  | 39.575 | 2023-05-31 11:07 | 0 | 1 | 0 | 0.0424 | 77.4888 | 21.1839 | 0 | 0 | 294.72 | 292.5301 | 29.8324 | 29.88 | 0 | 0 | 6.96 | 39.91 | 0.87
53 |  | 39.429 | 2023-05-31 11:08 | 0 | 1 | 0 | 0.041162 | 77.4989 | 21.1829 | 0 | 0 | 293.85 | 292.6626 | 29.8382 | 29.89 | 0 | 0 | 6.96 | 38.12 | 0.88
54 |  | 39.2897 | 2023-05-31 11:09 | 0 | 1 | 0 | 0.041019 | 77.4996 | 21.1826 | 0 | 0 | 293.21 | 292.7175 | 29.8354 | 29.81 | 0 | 0 | 6.96 | 38.04 | 0.9
55 |  | 38.9478 | 2023-05-31 11:10 | 0 | 1 | 0 | 0.040552 | 77.5015 | 21.1815 | 0 | 0 | 296.01 | 293.0476 | 29.8349 | 29.83 | 0 | 0 | 6.97 | 35.88 | 0.92
56 |  | 38.8147 | 2023-05-31 11:11 | 0 | 1 | 0 | 0.04033 | 77.5024 | 21.1817 | 0 | 0 | 289.1 | 292.6519 | 29.8364 | 29.85 | 0 | 0 | 6.97 | 37.62 | 0.93
57 |  | 38.6569 | 2023-05-31 11:12 | 0 | 1 | 0 | 0.039975 | 77.5027 | 21.1827 | 0 | 0 | 295.08 | 292.8953 | 29.8427 | 29.9 | 0 | 0 | 6.96 | 37.24 | 0.95
58 |  | 38.6101 | 2023-05-31 11:13 | 0 | 1 | 0 | 0.039583 | 77.5012 | 21.1848 | 0 | 0 | 293.06 | 292.9118 | 29.8555 | 29.97 | 0 | 0 | 6.96 | 38.19 | 0.97
59 |  | 38.2925 | 2023-05-31 11:14 | 0 | 1 | 0 | 0.039311 | 77.5051 | 21.1811 | 0 | 0 | 291.41 | 292.7613 | 29.867 | 29.97 | 0 | 0 | 6.96 | 35.44 | 0.98
60 |  | 37.8525 | 2023-05-31 11:15 | 0 | 1 | 0 | 0.085047 | 77.4671 | 21.1132 | 0 | 0 | 293.06 | 292.7912 | 29.8723 | 29.92 | 0 | 0 | 6.95 | 33.9 | 1
61 |  | 37.4918 | 2023-05-31 11:16 | 0 | 1 | 0 | 0.15547 | 77.3985 | 21.0199 | 0 | 20.5 | 291.05 | 292.6169 | 29.8761 | 29.91 | 0 | 2.05 | 6.97 | 34.25 | 1.02
62 |  | 36.9499 | 2023-05-31 11:17 | 0 | 1 | 0 | 0.16058 | 77.3933 | 21.0159 | 0 | 0 | 292.99 | 292.6542 | 29.8785 | 29.9 | 0 | 2.05 | 7.02 | 32.08 | 1.03
63 |  | 36.6085 | 2023-05-31 11:18 | 0 | 1 | 0 | 0.16071 | 77.3946 | 21.018 | 0 | 0 | 289.82 | 292.3705 | 29.8766 | 29.86 | 0 | 2.05 | 7.02 | 33.54 | 1.05
64 |  | 36.2232 | 2023-05-31 11:19 | 0 | 1 | 0 | 0.16157 | 77.3946 | 21.0173 | 0 | 0 | 295.01 | 292.6347 | 29.8729 | 29.84 | 0 | 2.05 | 7.01 | 32.76 | 1.07
65 |  | 36.0998 | 2023-05-31 11:20 | 0 | 1 | 0 | 0.16146 | 77.3952 | 21.0167 | 0 | 0 | 296.45 | 293.0166 | 29.8676 | 29.82 | 0 | 2.05 | 7.01 | 34.99 | 1.08
66 |  | 35.6955 | 2023-05-31 11:21 | 0 | 1 | 0 | 0.16189 | 77.3935 | 21.0186 | 0 | 0 | 293.28 | 293.043 | 29.8609 | 29.8 | 0 | 2.05 | 7.01 | 32.06 | 1.1
67 |  | 35.0664 | 2023-05-31 11:22 | 0 | 1 | 0 | 0.16238 | 77.3962 | 21.0154 | 0 | 0 | 291.48 | 292.8865 | 29.8588 | 29.84 | 0 | 2.05 | 7 | 29.41 | 1.12
68 |  | 34.6675 | 2023-05-31 11:23 | 0 | 1 | 0 | 0.16332 | 77.3928 | 21.0177 | 0 | 0 | 314.67 | 295.0664 | 29.8549 | 29.82 | 0 | 2.05 | 7 | 31.08 | 1.13
69 |  | 34.2005 | 2023-05-31 11:24 | 0 | 1 | 0 | 0.16356 | 77.391 | 21.0151 | 0 | 0 | 290.18 | 294.5775 | 29.8414 | 29.72 | 0 | 2.05 | 6.99 | 30 | 1.15
70 |  | 33.8202 | 2023-05-31 11:25 | 0 | 1 | 0 | 0.1636 | 77.3926 | 21.0151 | 0 | 0 | 332.89 | 298.4109 | 29.8383 | 29.81 | 0 | 2.05 | 6.99 | 30.4 | 1.17
71 |  | 33.532 | 2023-05-31 11:26 | 0 | 1 | 0 | 0.16395 | 77.3963 | 21.014 | 0 | 0 | 291.26 | 297.6954 | 29.8394 | 29.85 | 0 | 2.05 | 6.99 | 30.94 | 1.18
72 |  | 33.3147 | 2023-05-31 11:27 | 0 | 1 | 0 | 0.16403 | 77.3973 | 21.0137 | 0 | 0 | 288.96 | 296.8215 | 29.8305 | 29.75 | 0 | 2.05 | 6.98 | 31.36 | 1.2
73 |  | 32.9311 | 2023-05-31 11:28 | 0 | 1 | 0 | 0.16428 | 77.3965 | 21.0139 | 0 | 0 | 341.74 | 301.3152 | 29.8254 | 29.78 | 0 | 2.05 | 6.98 | 29.48 | 1.22
74 |  | 32.7439 | 2023-05-31 11:29 | 0 | 1 | 0 | 0.16489 | 77.3962 | 21.0129 | 0 | 0 | 323.74 | 303.5585 | 29.8269 | 29.84 | 0 | 2.05 | 6.98 | 31.06 | 1.23
75 |  | 32.5145 | 2023-05-31 11:30 | 0 | 1 | 0 | 0.16684 | 77.3951 | 21.0123 | 0 | 0 | 290.97 | 302.2992 | 29.8222 | 29.78 | 0 | 2.05 | 6.97 | 30.45 | 1.25
76 |  | 32.1469 | 2023-05-31 11:31 | 0 | 1 | 0 | 0.16953 | 77.3941 | 21.0096 | 0 | 0 | 402.81 | 312.3533 | 29.825 | 29.85 | 0 | 2.05 | 6.97 | 28.84 | 1.27
77 |  | 32.9914 | 2023-05-31 11:32 | 0 | 1 | 0 | 0.17156 | 77.3957 | 21.004 | 0 | 0 | 341.82 | 315.3008 | 29.8385 | 29.96 | 0 | 2.05 | 6.97 | 40.59 | 1.28
78 |  | 33.2604 | 2023-05-31 11:33 | 0 | 1 | 0 | 0.17439 | 77.397 | 21.0029 | 0 | 0 | 294.79 | 313.2492 | 29.8396 | 29.85 | 0 | 2.05 | 6.96 | 35.68 | 1.3
79 |  | 32.8342 | 2023-05-31 11:34 | 0 | 1 | 0 | 0.17847 | 77.3955 | 21.0004 | 0 | 0 | 312.29 | 313.1533 | 29.8347 | 29.79 | 0 | 2.05 | 6.96 | 29 | 1.32
80 |  | 32.4937 | 2023-05-31 11:35 | 0 | 1 | 0 | 0.18118 | 77.3944 | 20.9983 | 0 | 0 | 436.01 | 325.4414 | 29.8392 | 29.88 | 0 | 2.05 | 6.95 | 29.43 | 1.33
81 |  | 33.4275 | 2023-05-31 11:36 | 0 | 1 | 0 | 0.18225 | 77.3952 | 20.997 | 0 | 0 | 349.02 | 327.7996 | 29.8443 | 29.89 | 0 | 2.05 | 6.95 | 41.83 | 1.35
82 |  | 33.7078 | 2023-05-31 11:37 | 0 | 1 | 0 | 0.1867 | 77.3961 | 20.9917 | 0 | 0 | 290.25 | 324.0441 | 29.8409 | 29.81 | 0 | 2.05 | 7.02 | 36.23 | 1.37
83 |  | 33.0209 | 2023-05-31 11:38 | 0 | 1 | 0 | 0.19212 | 77.3908 | 20.9916 | 0 | 0 | 323.16 | 323.9557 | 29.8358 | 29.79 | 0 | 2.05 | 7.02 | 26.84 | 1.38
84 |  | 32.4188 | 2023-05-31 11:39 | 0 | 1 | 0 | 0.19348 | 77.3903 | 20.9868 | 0 | 0 | 432.99 | 334.8605 | 29.8362 | 29.84 | 0 | 2.05 | 7.02 | 27 | 1.4
85 |  | 32.7929 | 2023-05-31 11:40 | 0 | 1 | 0 | 0.19402 | 77.3945 | 20.9848 | 0 | 0 | 353.84 | 336.7587 | 29.8436 | 29.91 | 0 | 2.05 | 7.01 | 36.16 | 1.42
86 |  | 32.5636 | 2023-05-31 11:41 | 0 | 1 | 0 | 0.19683 | 77.3966 | 20.9811 | 0 | 0 | 293.35 | 332.4173 | 29.8362 | 29.77 | 0 | 2.05 | 7.01 | 30.5 | 1.43
87 |  | 31.5922 | 2023-05-31 11:42 | 0 | 1 | 0 | 0.19913 | 77.3995 | 20.9762 | 0 | 0 | 404.83 | 339.6593 | 29.8326 | 29.8 | 0 | 2.05 | 7 | 22.85 | 1.45
88 |  | 32.281 | 2023-05-31 11:43 | 0 | 1 | 0 | 0.20087 | 77.3999 | 20.9736 | 0 | 0 | 385.31 | 344.2247 | 29.8373 | 29.88 | 0 | 2.05 | 7 | 38.48 | 1.47
89 |  | 32.0839 | 2023-05-31 11:44 | 0 | 1 | 0 | 0.20397 | 77.3976 | 20.9727 | 0 | 0 | 294.65 | 339.2669 | 29.8326 | 29.79 | 0 | 2.05 | 6.99 | 30.31 | 1.48
90 |  | 31.2494 | 2023-05-31 11:45 | 0 | 1 | 0 | 0.2079 | 77.3966 | 20.9699 | 0 | 0 | 394.31 | 344.7716 | 29.8253 | 29.76 | 0 | 2.05 | 6.99 | 23.74 | 1.5
91 |  | 32.4576 | 2023-05-31 11:46 | 0 | 1 | 0 | 0.21081 | 77.398 | 20.964 | 0 | 0 | 402.16 | 350.5108 | 29.8238 | 29.81 | 0 | 2.05 | 6.99 | 43.33 | 1.52
92 |  | 32.4868 | 2023-05-31 11:47 | 0 | 1 | 0 | 0.21401 | 77.399 | 20.9587 | 0 | 0 | 292.27 | 344.6864 | 29.8254 | 29.84 | 0 | 2.05 | 6.99 | 32.75 | 1.53
93 |  | 31.4001 | 2023-05-31 11:48 | 0 | 1 | 0 | 0.21916 | 77.3986 | 20.9559 | 0 | 0 | 363.35 | 346.5528 | 29.8199 | 29.77 | 0 | 2.05 | 6.98 | 21.62 | 1.55
94 |  | 32.1461 | 2023-05-31 11:49 | 0 | 1 | 0 | 0.22294 | 77.3969 | 20.9536 | 0 | 0 | 434.28 | 355.3259 | 29.8239 | 29.86 | 0 | 2.05 | 6.98 | 38.86 | 1.57
95 |  | 32.3075 | 2023-05-31 11:50 | 0 | 1 | 0 | 0.2254 | 77.3961 | 20.9523 | 0 | 0 | 315.31 | 351.3242 | 29.8205 | 29.79 | 0 | 2.05 | 6.97 | 33.76 | 1.58
96 |  | 30.9577 | 2023-05-31 11:51 | 0 | 1 | 0 | 0.2305 | 77.3982 | 20.9457 | 0 | 0 | 384.38 | 354.6299 | 29.8205 | 29.82 | 0 | 2.05 | 6.97 | 18.81 | 1.6
97 |  | 32.692 | 2023-05-31 11:52 | 0 | 1 | 0 | 0.23513 | 77.3929 | 20.9451 | 0 | 0 | 463.59 | 365.5263 | 29.8264 | 29.88 | 0 | 2.05 | 6.97 | 48.3 | 1.62
98 |  | 33.6418 | 2023-05-31 11:53 | 0 | 1 | 0 | 0.23772 | 77.3932 | 20.9427 | 0 | 0 | 339.66 | 362.9396 | 29.8278 | 29.84 | 0 | 2.05 | 6.96 | 42.19 | 1.63
99 |  | 32.9036 | 2023-05-31 11:54 | 0 | 1 | 0 | 0.24494 | 77.3934 | 20.9309 | 0 | 0 | 319.92 | 358.6375 | 29.822 | 29.77 | 0 | 2.05 | 6.96 | 26.26 | 1.65
100 |  | 32.0052 | 2023-05-31 11:55 | 0 | 1 | 0 | 0.24976 | 77.395 | 20.9285 | 0 | 0 | 444.65 | 367.2389 | 29.8258 | 29.86 | 0 | 2.05 | 6.95 | 23.92 | 1.67
101 |  | 33.6647 | 2023-05-31 11:56 | 0 | 1 | 0 | 0.25195 | 77.3923 | 20.9299 | 0 | 0 | 403.46 | 370.8611 | 29.8342 | 29.91 | 0 | 2.05 | 6.95 | 48.6 | 1.68
102 |  | 33.4723 | 2023-05-31 11:57 | 0 | 1 | 0 | 0.25664 | 77.3927 | 20.9244 | 0 | 0 | 292.13 | 362.9879 | 29.8408 | 29.9 | 0 | 2.05 | 6.95 | 31.74 | 1.7
103 |  | 32.219 | 2023-05-31 11:58 | 0 | 1 | 0 | 0.2623 | 77.3917 | 20.919 | 0 | 0 | 384.74 | 365.1631 | 29.8357 | 29.79 | 0 | 2.05 | 7.02 | 20.94 | 1.72
104 |  | 33.5541 | 2023-05-31 11:59 | 0 | 1 | 0 | 0.26462 | 77.3909 | 20.9179 | 0 | 0 | 443.72 | 373.0189 | 29.8441 | 29.92 | 0 | 2.05 | 7.02 | 45.57 | 1.73
105 |  | 33.6307 | 2023-05-31 12:00 | 0 | 1 | 0 | 0.26583 | 77.3906 | 20.9176 | 0 | 0 | 320.5 | 367.767 | 29.8387 | 29.79 | 0 | 2.05 | 7.01 | 34.32 | 1.75
106 |  | 32.2256 | 2023-05-31 12:01 | 0 | 1 | 0 | 0.2679 | 77.391 | 20.9132 | 0 | 0 | 384.45 | 369.4353 | 29.8349 | 29.8 | 0 | 2.05 | 7.01 | 19.58 | 1.77
107 |  | 32.8701 | 2023-05-31 12:02 | 0 | 1 | 0 | 0.26877 | 77.3916 | 20.911 | 0 | 0 | 424.27 | 374.9188 | 29.8414 | 29.9 | 0 | 2.05 | 7 | 38.67 | 1.78
108 |  | 32.3761 | 2023-05-31 12:03 | 0 | 1 | 0 | 0.26883 | 77.3927 | 20.9119 | 0 | 0 | 333.75 | 370.8019 | 29.8392 | 29.82 | 0 | 2.05 | 7 | 27.93 | 1.8
109 |  | 32.1825 | 2023-05-31 12:04 | 0 | 1 | 0 | 0.27084 | 77.395 | 20.9074 | 0 | 0 | 452.43 | 378.9648 | 29.8403 | 29.85 | 0 | 2.05 | 7 | 30.44 | 1.82
110 |  | 32.3552 | 2023-05-31 12:05 | 0 | 1 | 0 | 0.2732 | 77.3946 | 20.9059 | 0 | 0 | 352.62 | 376.3303 | 29.8373 | 29.81 | 0 | 2.05 | 6.99 | 33.91 | 1.83
111 |  | 31.2537 | 2023-05-31 12:06 | 0 | 1 | 0 | 0.27636 | 77.3931 | 20.9039 | 0 | 0 | 413.18 | 380.0153 | 29.8356 | 29.82 | 0 | 2.05 | 6.99 | 21.34 | 1.85
112 |  | 33.0983 | 2023-05-31 12:07 | 0 | 1 | 0 | 0.27939 | 77.3962 | 20.8981 | 0 | 0 | 432.77 | 385.2908 | 29.843 | 29.91 | 0 | 2.05 | 6.99 | 49.7 | 1.87
113 |  | 33.0435 | 2023-05-31 12:08 | 0 | 1 | 0 | 0.28252 | 77.3941 | 20.8963 | 0 | 0 | 303.36 | 377.0977 | 29.8437 | 29.85 | 0 | 2.05 | 6.98 | 32.55 | 1.88
114 |  | 31.5891 | 2023-05-31 12:09 | 0 | 1 | 0 | 0.28878 | 77.3876 | 20.8922 | 0 | 0 | 380.63 | 377.4509 | 29.8333 | 29.74 | 0 | 2.05 | 6.98 | 18.5 | 1.9
115 |  | 33.5302 | 2023-05-31 12:10 | 0 | 1 | 0 | 0.29125 | 77.3917 | 20.8899 | 0 | 0 | 460.93 | 385.7988 | 29.837 | 29.87 | 0 | 2.05 | 6.98 | 51 | 1.92
116 |  | 34.0462 | 2023-05-31 12:11 | 0 | 1 | 0 | 0.29159 | 77.3914 | 20.8901 | 0 | 0 | 339.44 | 381.1629 | 29.8373 | 29.84 | 0 | 2.05 | 6.97 | 38.69 | 1.93
117 |  | 32.8976 | 2023-05-31 12:12 | 0 | 1 | 0 | 0.29637 | 77.3889 | 20.8882 | 0 | 0 | 341.6 | 377.2066 | 29.8296 | 29.76 | 0 | 2.05 | 6.97 | 22.56 | 1.95
118 |  | 33.3098 | 2023-05-31 12:13 | 0 | 1 | 0 | 0.29854 | 77.387 | 20.8882 | 0 | 0 | 475.83 | 387.069 | 29.8326 | 29.86 | 0 | 2.05 | 6.96 | 37.02 | 1.97
119 |  | 33.6498 | 2023-05-31 12:14 | 0 | 1 | 0 | 0.29868 | 77.3862 | 20.8885 | 0 | 0 | 349.95 | 383.3571 | 29.8393 | 29.9 | 0 | 2.05 | 6.96 | 36.71 | 1.98
120 |  | 32.6839 | 2023-05-31 12:15 | 0 | 1 | 0 | 0.30071 | 77.3865 | 20.8864 | 0 | 0 | 392.15 | 384.2364 | 29.8414 | 29.86 | 0 | 2.05 | 6.96 | 23.99 | 2
121 |  | 33.6835 | 2023-05-31 12:16 | 0 | 1 | 0 | 0.30283 | 77.3834 | 20.8852 | 0 | 0 | 415.92 | 387.4048 | 29.8463 | 29.89 | 0 | 2.05 | 6.95 | 42.68 | 2.02
122 |  | 32.9331 | 2023-05-31 12:17 | 0 | 1 | 0 | 0.30463 | 77.3805 | 20.8854 | 0 | 20.51 | 309.55 | 379.6193 | 29.8386 | 29.77 | 0 | 4.101 | 6.99 | 26.18 | 2.03
123 |  | 31.5938 | 2023-05-31 12:18 | 0 | 1 | 0 | 0.30695 | 77.3817 | 20.884 | 0 | 0 | 437.67 | 385.4243 | 29.8328 | 29.78 | 0 | 4.101 | 7.02 | 19.54 | 2.05
124 |  | 33.3084 | 2023-05-31 12:19 | 0 | 1 | 0 | 0.3078 | 77.3819 | 20.8833 | 0 | 0 | 411.53 | 388.0349 | 29.8425 | 29.93 | 0 | 4.101 | 7.02 | 48.74 | 2.07
125 |  | 32.8256 | 2023-05-31 12:20 | 0 | 1 | 0 | 0.30757 | 77.3821 | 20.8841 | 0 | 0 | 302.21 | 379.4524 | 29.8413 | 29.83 | 0 | 4.101 | 7.01 | 28.48 | 2.08
126 | 1.311 | 31.25 | 2023-05-31 12:21 | 0 | 1 | 0 | 0.30868 | 77.3862 | 20.8789 | 0 | 0 | 400.36 | 381.5432 | 29.8371 | 29.8 | 0 | 4.101 | 7.01 | 17.07 | 2.1
127 |  | 33.17 | 2023-05-31 12:22 | 0 | 1 | 0 | 0.30819 | 77.3847 | 20.8799 | 0 | 0 | 433.78 | 386.7669 | 29.8464 | 29.93 | 0 | 4.101 | 7 | 50.45 | 2.12
128 |  | 32.966 | 2023-05-31 12:23 | 0 | 1 | 0 | 0.3063 | 77.3836 | 20.8836 | 0 | 0 | 320.14 | 380.1042 | 29.8468 | 29.85 | 0 | 4.101 | 7 | 31.13 | 2.13
129 |  | 31.4534 | 2023-05-31 12:24 | 0 | 1 | 0 | 0.30886 | 77.384 | 20.8764 | 0 | 0 | 410.52 | 383.1458 | 29.8401 | 29.78 | 0 | 4.101 | 6.99 | 17.84 | 2.15
130 |  | 32.6601 | 2023-05-31 12:25 | 0 | 1 | 0 | 0.30966 | 77.3847 | 20.8783 | 0 | 0 | 424.13 | 387.2442 | 29.8421 | 29.86 | 0 | 4.101 | 6.99 | 43.52 | 2.17
131 |  | 31.9151 | 2023-05-31 12:26 | 0 | 1 | 0 | 0.31024 | 77.3863 | 20.8764 | 0 | 0 | 352.33 | 383.7528 | 29.8379 | 29.8 | 0 | 4.101 | 6.98 | 25.21 | 2.18
132 |  | 32.3236 | 2023-05-31 12:27 | 0 | 1 | 0 | 0.313 | 77.3848 | 20.8754 | 0 | 0 | 451.06 | 390.4835 | 29.8471 | 29.93 | 0 | 4.101 | 6.98 | 36 | 2.2
133 |  | 31.9322 | 2023-05-31 12:28 | 0 | 1 | 0 | 0.3147 | 77.3834 | 20.8751 | 0 | 0 | 352.62 | 386.6971 | 29.8464 | 29.84 | 0 | 4.101 | 6.98 | 28.41 | 2.22
134 |  | 31.946 | 2023-05-31 12:29 | 0 | 1 | 0 | 0.31727 | 77.3844 | 20.872 | 0 | 0 | 462.8 | 394.3074 | 29.8507 | 29.89 | 0 | 4.101 | 6.97 | 32.07 | 2.23
135 |  | 32.4594 | 2023-05-31 12:30 | 0 | 1 | 0 | 0.31979 | 77.3849 | 20.8686 | 0 | 0 | 365.15 | 391.3917 | 29.8487 | 29.83 | 0 | 4.101 | 6.97 | 37.08 | 2.25
136 |  | 31.1704 | 2023-05-31 12:31 | 0 | 1 | 0 | 0.32393 | 77.3814 | 20.8652 | 0 | 0 | 405.04 | 392.7565 | 29.8428 | 29.79 | 0 | 4.101 | 6.96 | 19.57 | 2.27
137 |  | 31.9964 | 2023-05-31 12:32 | 0 | 1 | 0 | 0.32679 | 77.3816 | 20.8623 | 0 | 0 | 388.63 | 392.3439 | 29.8425 | 29.84 | 0 | 4.101 | 6.96 | 39.43 | 2.28
138 | 1.542 | 30.8218 | 2023-05-31 12:33 | 0 | 1 | 0 | 0.32874 | 77.3837 | 20.8604 | 0 | 0 | 382.94 | 391.4035 | 29.8393 | 29.81 | 0 | 4.101 | 6.95 | 20.25 | 2.3
139 |  | 31.2096 | 2023-05-31 12:34 | 0 | 1 | 0 | 0.33131 | 77.3807 | 20.8614 | 0 | 0 | 402.81 | 392.5441 | 29.8353 | 29.8 | 0 | 4.101 | 6.99 | 34.7 | 2.32
140 |  | 30.3026 | 2023-05-31 12:35 | 0 | 1 | 0 | 0.33279 | 77.3793 | 20.8614 | 0 | 0 | 422.04 | 395.4937 | 29.8358 | 29.84 | 0 | 4.101 | 6.98 | 22.14 | 2.33
141 |  | 30.9324 | 2023-05-31 12:36 | 0 | 1 | 0 | 0.33416 | 77.383 | 20.856 | 0 | 0 | 389.85 | 394.9293 | 29.8352 | 29.83 | 0 | 4.101 | 6.98 | 36.6 | 2.35
142 |  | 29.7721 | 2023-05-31 12:37 | 0 | 1 | 0 | 0.33587 | 77.3843 | 20.8541 | 0 | 0 | 410.45 | 396.4814 | 29.8317 | 29.8 | 0 | 4.101 | 6.97 | 19.33 | 2.37
143 |  | 30.7819 | 2023-05-31 12:38 | 0 | 1 | 0 | 0.33704 | 77.3809 | 20.8544 | 0 | 0 | 400.8 | 396.9133 | 29.8345 | 29.86 | 0 | 4.101 | 6.97 | 39.87 | 2.38
144 |  | 29.6067 | 2023-05-31 12:39 | 0 | 1 | 0 | 0.33785 | 77.3781 | 20.8528 | 0 | 0 | 412.03 | 398.4249 | 29.8281 | 29.77 | 0 | 4.101 | 6.96 | 19.03 | 2.4
145 |  | 30.2621 | 2023-05-31 12:40 | 0 | 1 | 0 | 0.3392 | 77.381 | 20.8526 | 0 | 0 | 380.56 | 396.6385 | 29.8323 | 29.87 | 0 | 4.101 | 6.96 | 36.16 | 2.42
146 |  | 29.0988 | 2023-05-31 12:41 | 0 | 1 | 0 | 0.34085 | 77.3789 | 20.8527 | 0 | 0 | 410.09 | 397.9836 | 29.831 | 29.82 | 0 | 4.101 | 6.95 | 18.63 | 2.43
147 |  | 30.013 | 2023-05-31 12:42 | 0 | 1 | 0 | 0.34228 | 77.3809 | 20.8505 | 0 | 4 | 397.63 | 397.9482 | 29.8329 | 29.85 | 0 | 4.501 | 7.16 | 38.24 | 2.45
148 |  | 29.6577 | 2023-05-31 12:43 | 0 | 1 | 0 | 0.34256 | 77.3826 | 20.848 | 21.74 | 0 | 439.68 | 402.1214 | 29.8376 | 29.88 | 2.174 | 4.501 | 7.17 | 26.46 | 2.47
149 |  | 29.8119 | 2023-05-31 12:44 | 0 | 1 | 0 | 0.34169 | 77.3843 | 20.8478 | 21.66 | 0 | 373.14 | 399.2233 | 29.8409 | 29.87 | 4.34 | 4.501 | 7.17 | 31.2 | 2.48
150 |  | 30.0557 | 2023-05-31 12:45 | 0 | 1 | 0 | 0.3393 | 77.3855 | 20.8501 | 21.55 | 0 | 449.62 | 404.263 | 29.8438 | 29.87 | 6.495 | 4.501 | 7.15 | 32.25 | 2.5
151 |  | 29.4741 | 2023-05-31 12:46 | 0 | 1 | 0 | 0.33532 | 77.3881 | 20.8478 | 21.47 | 0 | 419.52 | 405.7887 | 29.8474 | 29.88 | 8.642 | 4.501 | 7.15 | 24.24 | 2.52
152 |  | 30.2827 | 2023-05-31 12:47 | 0 | 1 | 0 | 0.33186 | 77.3922 | 20.8469 | 21.41 | 0 | 391.07 | 404.3168 | 29.8487 | 29.86 | 10.783 | 4.501 | 7.14 | 37.56 | 2.53
153 |  | 30.0795 | 2023-05-31 12:48 | 0 | 1 | 0 | 0.32979 | 77.3973 | 20.8461 | 21.31 | 0 | 448.9 | 408.7751 | 29.8438 | 29.8 | 12.914 | 4.501 | 7.13 | 28.25 | 2.55
154 |  | 30.0345 | 2023-05-31 12:49 | 0 | 1 | 0 | 0.32858 | 77.4019 | 20.8431 | 21.25 | 0 | 366.44 | 404.5416 | 29.8414 | 29.82 | 15.039 | 4.501 | 7.12 | 29.63 | 2.57
155 |  | 31.3471 | 2023-05-31 12:50 | 0 | 1 | 0 | 0.32862 | 77.4047 | 20.8399 | 21.17 | 0 | 460.21 | 410.1084 | 29.8423 | 29.85 | 17.156 | 4.501 | 7.12 | 43.16 | 2.58
156 |  | 30.5264 | 2023-05-31 12:51 | 0 | 1 | 0 | 0.33024 | 77.4054 | 20.8375 | 21.1 | 0 | 376.24 | 406.7216 | 29.8411 | 29.83 | 19.266 | 4.501 | 7.11 | 23.14 | 2.6
157 |  | 31.6437 | 2023-05-31 12:52 | 0 | 1 | 0 | 0.33279 | 77.4035 | 20.8369 | 21.03 | 0 | 427.66 | 408.8154 | 29.8449 | 29.88 | 21.369 | 4.501 | 7.1 | 41.7 | 2.62
158 |  | 30.6013 | 2023-05-31 12:53 | 0 | 1 | 0 | 0.33531 | 77.4019 | 20.8349 | 20.95 | 0 | 400 | 407.9339 | 29.8405 | 29.8 | 23.464 | 4.501 | 7.09 | 21.22 | 2.63
159 |  | 32.1092 | 2023-05-31 12:54 | 0 | 1 | 0 | 0.33874 | 77.4001 | 20.8297 | 22.43 | 0 | 429.39 | 410.0795 | 29.8454 | 29.89 | 25.707 | 4.501 | 7.26 | 45.68 | 2.65
160 |  | 31.0383 | 2023-05-31 12:55 | 0 | 1 | 0 | 0.34168 | 77.4014 | 20.8302 | 22.91 | 0 | 389.78 | 408.0496 | 29.8419 | 29.81 | 27.998 | 4.501 | 7.29 | 21.4 | 2.67
161 |  | 31.5845 | 2023-05-31 12:56 | 0 | 1 | 0 | 0.34529 | 77.4007 | 20.8271 | 22.13 | 0 | 418.87 | 409.1316 | 29.8437 | 29.86 | 30.211 | 4.501 | 7.19 | 36.5 | 2.68
162 |  | 31.311 | 2023-05-31 12:57 | 0 | 1 | 0 | 0.34491 | 77.4017 | 20.8265 | 20.74 | 0 | 451.13 | 413.3314 | 29.8403 | 29.81 | 32.285 | 4.501 | 7.07 | 28.85 | 2.7
163 |  | 32.0069 | 2023-05-31 12:58 | 0 | 1 | 0 | 0.34456 | 77.406 | 20.8221 | 0 | 0 | 380.92 | 410.0903 | 29.8443 | 29.88 | 32.285 | 4.501 | 7.03 | 38.27 | 2.72
164 |  | 31.0752 | 2023-05-31 12:59 | 0 | 1 | 0 | 0.34877 | 77.4009 | 20.8234 | 0 | 0 | 398.78 | 408.9593 | 29.8419 | 29.82 | 32.285 | 4.501 | 7.03 | 22.69 | 2.73
165 |  | 31.4007 | 2023-05-31 13:00 | 0 | 1 | 0 | 0.35537 | 77.3967 | 20.8211 | 0 | 0 | 379.26 | 405.9893 | 29.8397 | 29.82 | 32.285 | 4.501 | 7.02 | 34.33 | 2.75
166 |  | 31.3126 | 2023-05-31 13:01 | 0 | 1 | 0 | 0.26127 | 77.4144 | 20.9032 | 0 | 0 | 445.16 | 409.9064 | 29.8407 | 29.85 | 32.285 | 4.501 | 7.01 | 30.52 | 2.77
167 |  | 30.6674 | 2023-05-31 13:02 | 0 | 1 | 0 | 0.14862 | 77.4617 | 21.0416 | 0 | 0 | 368.89 | 405.8048 | 29.8376 | 29.81 | 32.285 | 4.501 | 7.01 | 24.86 | 2.78
168 |  | 31.9656 | 2023-05-31 13:03 | 0 | 1 | 0 | 0.096084 | 77.4897 | 21.1194 | 0 | 0 | 430.25 | 408.2493 | 29.8419 | 29.88 | 32.285 | 4.501 | 7 | 43.65 | 2.8
169 |  | 31.0851 | 2023-05-31 13:04 | 0 | 1 | 0 | 0.08267 | 77.4943 | 21.1338 | 0 | 0 | 342.03 | 401.6274 | 29.8387 | 29.81 | 32.285 | 4.501 | 7 | 23.16 | 2.82
170 |  | 31.3706 | 2023-05-31 13:05 | 0 | 1 | 0 | 0.07256 | 77.4974 | 21.1447 | 0 | 0 | 464.1 | 407.8746 | 29.8428 | 29.88 | 32.285 | 4.501 | 6.99 | 33.94 | 2.83
171 |  | 31.3515 | 2023-05-31 13:06 | 0 | 1 | 0 | 0.066871 | 77.496 | 21.1533 | 0 | 0 | 361.19 | 403.2062 | 29.8365 | 29.78 | 32.285 | 4.501 | 6.99 | 31.18 | 2.85
172 |  | 30.4464 | 2023-05-31 13:07 | 0 | 1 | 0 | 0.060776 | 77.4959 | 21.1591 | 0 | 0 | 421.46 | 405.0315 | 29.8349 | 29.82 | 32.285 | 4.501 | 6.98 | 22.3 | 2.87
173 |  | 30.1167 | 2023-05-31 13:08 | 0 | 1 | 0 | 0.056839 | 77.4981 | 21.1645 | 0 | 0 | 380.99 | 402.6274 | 29.8364 | 29.85 | 32.285 | 4.501 | 6.97 | 27.15 | 2.88
174 |  | 31.606 | 2023-05-31 13:09 | 0 | 1 | 0 | 0.053586 | 77.4964 | 21.1684 | 0 | 0 | 421.61 | 404.5257 | 29.8398 | 29.87 | 32.285 | 4.501 | 6.97 | 45.01 | 2.9
175 |  | 30.5664 | 2023-05-31 13:10 | 0 | 1 | 0 | 0.0513 | 77.4976 | 21.174 | 0 | 0 | 378.9 | 401.9631 | 29.8288 | 29.73 | 32.285 | 4.501 | 6.96 | 21.21 | 2.92
176 |  | 30.7258 | 2023-05-31 13:11 | 0 | 1 | 0 | 0.048919 | 77.4957 | 21.1788 | 0 | 0 | 386.97 | 400.4638 | 29.8339 | 29.88 | 32.285 | 4.501 | 6.95 | 32.16 | 2.93
177 |  | 30.4832 | 2023-05-31 13:12 | 0 | 1 | 0 | 0.046629 | 77.5004 | 21.1766 | 4.25 | 0 | 440.19 | 404.4364 | 29.8385 | 29.88 | 32.71 | 4.501 | 6.91 | 28.3 | 2.95
178 |  | 30.0599 | 2023-05-31 13:13 | 0 | 1 | 0 | 0.046169 | 77.4979 | 21.1793 | 0 | 21.11 | 369.83 | 400.9758 | 29.8407 | 29.86 | 32.71 | 6.612 | 6.89 | 26.25 | 2.97
179 |  | 29.2919 | 2023-05-31 13:14 | 0 | 0 | 0 | 0.045262 | 77.5001 | 21.1788 | 0 | 0 | 251.44 | 386.0222 | 29.8366 | 29.8 | 32.71 | 6.612 | 6.98 | 22.38 | 2.98
180 |  | 28.0537 | 2023-05-31 13:15 | 0 | 0 | 0 | 0.044444 | 77.5005 | 21.179 | 0 | 0 | 411.74 | 388.594 | 29.8399 | 29.87 | 32.71 | 6.612 | 6.97 | 16.91 | 3
181 |  | 29.1133 | 2023-05-31 13:16 | 0 | 0 | 0 | 0.21239 | 77.5523 | 20.9604 | 0 | 0 | 420.31 | 391.7656 | 29.8469 | 29.91 | 32.71 | 6.612 | 6.96 | 38.65 | 3.02
182 |  | 28.226 | 2023-05-31 13:17 | 0 | 0 | 0 | 0.35713 | 77.4959 | 20.8021 | 0 | 0 | 399.57 | 392.546 | 29.8472 | 29.85 | 32.71 | 6.612 | 7.01 | 20.24 | 3.03
183 |  | 29.6194 | 2023-05-31 13:18 | 0 | 0 | 0 | 0.3687 | 77.3818 | 20.824 | 0 | 0 | 451.85 | 398.4764 | 29.8585 | 29.96 | 32.71 | 6.612 | 7 | 42.16 | 3.05
184 |  | 29.6965 | 2023-05-31 13:19 | 0 | 0 | 0 | 0.37506 | 77.3775 | 20.8221 | 0 | 0 | 419.23 | 400.5518 | 29.8667 | 29.94 | 32.71 | 6.612 | 6.99 | 30.39 | 3.07
185 |  | 29.7518 | 2023-05-31 13:20 | 0 | 0 | 0 | 0.38039 | 77.3724 | 20.8211 | 0 | 0 | 430.18 | 403.5146 | 29.866 | 29.86 | 32.71 | 6.612 | 6.97 | 30.25 | 3.08
186 |  | 29.7686 | 2023-05-31 13:21 | 0 | 0 | 0 | 0.38457 | 77.369 | 20.8197 | 0 | 0 | 430.11 | 406.1741 | 29.8664 | 29.87 | 32.71 | 6.612 | 6.96 | 29.92 | 3.1
187 |  | 30.0408 | 2023-05-31 13:22 | 0 | 0 | 0 | 0.38833 | 77.3651 | 20.8202 | 0 | 0 | 422.69 | 407.8257 | 29.8678 | 29.88 | 32.71 | 6.612 | 6.95 | 32.49 | 3.12
188 |  | 29.6177 | 2023-05-31 13:23 | 0 | 0 | 0 | 0.392 | 77.3624 | 20.8179 | 0 | 0 | 398.85 | 406.9281 | 29.862 | 29.81 | 32.71 | 6.612 | 7 | 25.81 | 3.13
189 |  | 29.8709 | 2023-05-31 13:24 | 0 | 0 | 0 | 0.394 | 77.3551 | 20.8196 | 0 | 0 | 432.55 | 409.4903 | 29.8658 | 29.9 | 32.71 | 6.612 | 6.98 | 32.15 | 3.15
190 |  | 30.2358 | 2023-05-31 13:25 | 0 | 0 | 0 | 0.39623 | 77.3573 | 20.8187 | 0 | 0 | 441.48 | 412.6893 | 29.8662 | 29.87 | 32.71 | 6.612 | 6.97 | 33.52 | 3.17
191 |  | 30.7213 | 2023-05-31 13:26 | 0 | 0 | 0 | 0.39901 | 77.3567 | 20.8169 | 0 | 0 | 437.52 | 415.1724 | 29.8676 | 29.88 | 32.71 | 6.612 | 6.96 | 35.09 | 3.18
192 |  | 31.0201 | 2023-05-31 13:27 | 0 | 0 | 0 | 0.39983 | 77.3559 | 20.8168 | 0 | 0 | 440.69 | 417.7241 | 29.8668 | 29.86 | 32.71 | 6.612 | 6.95 | 33.71 | 3.2
193 |  | 31.3481 | 2023-05-31 13:28 | 0 | 0 | 0 | 0.39998 | 77.3568 | 20.8155 | 0 | 0 | 429.6 | 418.9117 | 29.8641 | 29.84 | 32.71 | 6.612 | 6.96 | 34.3 | 3.22
194 |  | 31.9013 | 2023-05-31 13:29 | 0 | 1 | 0 | 0.40015 | 77.349 | 20.823 | 0 | 0 | 429.1 | 419.9305 | 29.8607 | 29.83 | 32.71 | 6.612 | 6.95 | 36.88 | 3.23
195 |  | 31.8062 | 2023-05-31 13:30 | 0 | 1 | 0 | 0.49341 | 77.3694 | 20.708 | 0 | 0 | 427.37 | 420.6745 | 29.8547 | 29.8 | 32.71 | 6.612 | 7 | 30.95 | 3.25
196 |  | 31.6426 | 2023-05-31 13:31 | 0 | 1 | 0 | 0.62302 | 77.3939 | 20.5503 | 0 | 0 | 417.14 | 420.321 | 29.8482 | 29.79 | 32.71 | 6.612 | 6.99 | 30.17 | 3.27
197 |  | 31.9293 | 2023-05-31 13:32 | 0 | 1 | 0 | 0.71205 | 77.4062 | 20.4484 | 0 | 0 | 434.93 | 421.7819 | 29.8394 | 29.76 | 32.71 | 6.612 | 6.98 | 34.51 | 3.28
198 |  | 32.1294 | 2023-05-31 13:33 | 0 | 1 | 0 | 0.7463 | 77.4086 | 20.4133 | 0 | 0 | 429.89 | 422.5927 | 29.8384 | 29.83 | 32.71 | 6.612 | 6.98 | 33.93 | 3.3
199 |  | 32.0674 | 2023-05-31 13:34 | 0 | 1 | 0 | 0.75086 | 77.4066 | 20.411 | 0 | 0 | 417.72 | 422.1055 | 29.8356 | 29.81 | 32.71 | 6.612 | 6.97 | 31.51 | 3.32
200 |  | 31.9357 | 2023-05-31 13:35 | 0 | 1 | 0 | 0.73859 | 77.3982 | 20.4321 | 0 | 0 | 419.88 | 421.8829 | 29.833 | 29.81 | 32.71 | 6.612 | 6.97 | 30.75 | 3.33
201 |  | 32.3081 | 2023-05-31 13:36 | 0 | 1 | 0 | 0.71768 | 77.3861 | 20.4662 | 0 | 0 | 431.76 | 422.8706 | 29.8267 | 29.77 | 32.71 | 6.612 | 6.96 | 35.66 | 3.35
202 |  | 32.3643 | 2023-05-31 13:37 | 0 | 1 | 0 | 0.69199 | 77.3776 | 20.5002 | 0 | 0 | 417.57 | 422.3406 | 29.8231 | 29.79 | 32.71 | 6.612 | 6.95 | 32.87 | 3.37
203 |  | 31.9519 | 2023-05-31 13:38 | 0 | 1 | 0 | 0.66706 | 77.3693 | 20.5318 | 0 | 0 | 411.74 | 421.2805 | 29.8188 | 29.78 | 32.71 | 6.612 | 7 | 28.24 | 3.38
204 | 2.459 | 32.2157 | 2023-05-31 13:39 | 0 | 1 | 0 | 0.64319 | 77.3537 | 20.5684 | 0 | 0 | 431.19 | 422.2715 | 29.8169 | 29.8 | 32.71 | 6.612 | 6.99 | 34.59 | 3.4
205 |  | 32.0991 | 2023-05-31 13:40 | 0 | 1 | 0 | 0.61769 | 77.3506 | 20.6004 | 0 | 0 | 422.18 | 422.2623 | 29.8182 | 29.83 | 32.71 | 6.612 | 6.98 | 31.05 | 3.42
206 |  | 32.1002 | 2023-05-31 13:41 | 0 | 1 | 0 | 0.59645 | 77.3492 | 20.625 | 0 | 0 | 420.6 | 422.0961 | 29.8264 | 29.9 | 32.71 | 6.612 | 6.98 | 32.11 | 3.43
207 |  | 32.0112 | 2023-05-31 13:42 | 0 | 1 | 0 | 0.57697 | 77.3431 | 20.6494 | 0 | 0 | 418.44 | 421.7305 | 29.8257 | 29.82 | 32.71 | 6.612 | 6.97 | 31.21 | 3.45
208 |  | 32.0131 | 2023-05-31 13:43 | 0 | 1 | 0 | 0.56049 | 77.3428 | 20.6672 | 0 | 0 | 426.86 | 422.2434 | 29.8292 | 29.86 | 32.71 | 6.612 | 6.96 | 32.03 | 3.47
209 |  | 32.2778 | 2023-05-31 13:44 | 0 | 1 | 0 | 0.54638 | 77.3391 | 20.6846 | 0 | 0 | 427.37 | 422.7561 | 29.8352 | 29.89 | 32.71 | 6.612 | 6.95 | 34.66 | 3.48
210 |  | 32.369 | 2023-05-31 13:45 | 0 | 1 | 0 | 0.53393 | 77.3385 | 20.6982 | 0 | 0 | 434.64 | 423.9445 | 29.8387 | 29.87 | 32.71 | 6.612 | 6.98 | 33.19 | 3.5
211 |  | 32.3801 | 2023-05-31 13:46 | 0 | 1 | 0 | 0.52413 | 77.3338 | 20.7102 | 0 | 0 | 422.04 | 423.754 | 29.8478 | 29.93 | 32.71 | 6.612 | 6.97 | 32.48 | 3.52
212 |  | 32.1051 | 2023-05-31 13:47 | 0 | 1 | 0 | 0.51532 | 77.3327 | 20.7205 | 0 | 0 | 421.46 | 423.5246 | 29.8511 | 29.88 | 32.71 | 6.612 | 6.97 | 29.63 | 3.53
213 |  | 32.2086 | 2023-05-31 13:48 | 0 | 1 | 0 | 0.50698 | 77.3358 | 20.7271 | 0 | 0 | 422.4 | 423.4122 | 29.852 | 29.86 | 32.71 | 6.612 | 6.96 | 33.14 | 3.55
214 |  | 32.0447 | 2023-05-31 13:49 | 0 | 1 | 0 | 0.49965 | 77.3352 | 20.7352 | 0 | 0 | 421.68 | 423.2389 | 29.8528 | 29.86 | 32.71 | 6.612 | 6.95 | 30.57 | 3.57
215 |  | 32.1802 | 2023-05-31 13:50 | 0 | 1 | 0 | 0.49334 | 77.3343 | 20.7429 | 0 | 0 | 424.06 | 423.3211 | 29.8535 | 29.86 | 32.71 | 6.612 | 7.01 | 33.4 | 3.58
216 |  | 31.9752 | 2023-05-31 13:51 | 0 | 1 | 0 | 0.48717 | 77.3375 | 20.7463 | 0 | 0 | 426.79 | 423.6679 | 29.8511 | 29.83 | 32.71 | 6.612 | 7 | 30.13 | 3.6
217 |  | 31.8687 | 2023-05-31 13:52 | 0 | 1 | 0 | 0.48032 | 77.342 | 20.7492 | 0 | 0 | 425.78 | 423.8792 | 29.853 | 29.87 | 32.71 | 6.612 | 7 | 30.91 | 3.62
218 |  | 31.8958 | 2023-05-31 13:53 | 0 | 1 | 0 | 0.47361 | 77.3442 | 20.7523 | 0 | 0 | 425.64 | 424.0552 | 29.8517 | 29.84 | 32.71 | 6.612 | 6.99 | 32.14 | 3.63
219 |  | 31.9002 | 2023-05-31 13:54 | 0 | 1 | 0 | 0.46839 | 77.3407 | 20.7588 | 0 | 0 | 433.2 | 424.9697 | 29.8585 | 29.92 | 32.71 | 6.612 | 6.98 | 31.94 | 3.65
220 |  | 31.9262 | 2023-05-31 13:55 | 0 | 1 | 0 | 0.46333 | 77.3471 | 20.7607 | 0 | 0 | 423.7 | 424.8427 | 29.8537 | 29.81 | 32.71 | 6.612 | 6.97 | 32.16 | 3.67
221 |  | 32.0086 | 2023-05-31 13:56 | 0 | 1 | 0 | 0.46019 | 77.3522 | 20.7597 | 0 | 0 | 423.12 | 424.6705 | 29.8463 | 29.78 | 32.71 | 6.612 | 6.96 | 32.75 | 3.68
222 |  | 31.7327 | 2023-05-31 13:57 | 0 | 1 | 0 | 0.45808 | 77.3534 | 20.7606 | 0 | 0 | 422.9 | 424.4934 | 29.8457 | 29.84 | 32.71 | 6.612 | 6.96 | 29.25 | 3.7
223 |  | 31.7705 | 2023-05-31 13:58 | 0 | 1 | 0 | 0.4566 | 77.3491 | 20.7669 | 0 | 20.51 | 424.85 | 424.5291 | 29.8411 | 29.8 | 32.71 | 8.663 | 6.95 | 32.11 | 3.72
224 |  | 31.6214 | 2023-05-31 13:59 | 0 | 1 | 0 | 0.45581 | 77.3545 | 20.7621 | 0 | 0 | 423.84 | 424.4602 | 29.839 | 29.82 | 32.71 | 8.663 | 7 | 30.28 | 3.73
225 |  | 32.0243 | 2023-05-31 14:00 | 0 | 1 | 0 | 0.45409 | 77.3533 | 20.765 | 0 | 0 | 433.42 | 425.3562 | 29.8411 | 29.86 | 32.71 | 8.663 | 6.99 | 35.65 | 3.75
226 |  | 32.0508 | 2023-05-31 14:01 | 0 | 1 | 0 | 0.45273 | 77.3463 | 20.77 | 0 | 0 | 423.26 | 425.1465 | 29.843 | 29.86 | 32.71 | 8.663 | 6.98 | 32.29 | 3.77
227 |  | 32.0538 | 2023-05-31 14:02 | 0 | 1 | 0 | 0.45161 | 77.3488 | 20.7691 | 0 | 0 | 420.82 | 424.7139 | 29.8447 | 29.86 | 32.71 | 8.663 | 6.98 | 32.08 | 3.78
228 |  | 31.8814 | 2023-05-31 14:03 | 0 | 1 | 0 | 0.45007 | 77.3519 | 20.7693 | 0 | 0 | 425.93 | 424.8355 | 29.8482 | 29.88 | 32.71 | 8.663 | 6.97 | 30.33 | 3.8
229 |  | 31.7862 | 2023-05-31 14:04 | 0 | 1 | 0 | 0.4489 | 77.3525 | 20.7703 | 0 | 0 | 426.72 | 425.0239 | 29.8464 | 29.83 | 32.71 | 8.663 | 6.96 | 30.93 | 3.82
230 |  | 31.4086 | 2023-05-31 14:05 | 0 | 1 | 0 | 0.44827 | 77.3547 | 20.769 | 0 | 0 | 430.39 | 425.5606 | 29.8438 | 29.82 | 32.71 | 8.663 | 6.95 | 28.01 | 3.83
231 |  | 31.6248 | 2023-05-31 14:06 | 0 | 1 | 0 | 0.44802 | 77.3562 | 20.7677 | 0 | 0 | 431.47 | 426.1515 | 29.8484 | 29.89 | 32.71 | 8.663 | 7.01 | 33.57 | 3.85
232 |  | 32.0923 | 2023-05-31 14:07 | 0 | 1 | 0 | 0.44851 | 77.3551 | 20.768 | 0 | 0 | 422.33 | 425.7693 | 29.8525 | 29.89 | 32.71 | 8.663 | 7 | 36.3 | 3.87
233 |  | 31.7391 | 2023-05-31 14:08 | 0 | 1 | 0 | 0.44927 | 77.352 | 20.769 | 0 | 0 | 418.73 | 425.0654 | 29.8553 | 29.88 | 32.71 | 8.663 | 6.99 | 28.56 | 3.88
234 |  | 31.8122 | 2023-05-31 14:09 | 0 | 1 | 0 | 0.44949 | 77.3488 | 20.7697 | 0 | 0 | 430.25 | 425.5839 | 29.8558 | 29.86 | 32.71 | 8.663 | 6.98 | 32.47 | 3.9
235 |  | 31.4709 | 2023-05-31 14:10 | 0 | 1 | 0 | 0.44856 | 77.3573 | 20.766 | 0 | 0 | 423.7 | 425.3955 | 29.8562 | 29.86 | 32.71 | 8.663 | 6.97 | 28.4 | 3.92
236 |  | 31.9798 | 2023-05-31 14:11 | 0 | 1 | 0 | 0.44898 | 77.3585 | 20.7636 | 0 | 0 | 433.56 | 426.2119 | 29.8566 | 29.86 | 32.71 | 8.663 | 6.96 | 36.56 | 3.93
237 |  | 31.7259 | 2023-05-31 14:12 | 0 | 1 | 0 | 0.44889 | 77.3599 | 20.7629 | 0 | 0 | 422.33 | 425.8237 | 29.8569 | 29.86 | 32.71 | 8.663 | 6.95 | 29.44 | 3.95
238 |  | 31.7143 | 2023-05-31 14:13 | 0 | 1 | 0 | 0.45028 | 77.3567 | 20.7648 | 0 | 0 | 438.1 | 427.0514 | 29.8482 | 29.77 | 32.71 | 8.663 | 7.01 | 31.61 | 3.97
239 |  | 31.8718 | 2023-05-31 14:14 | 0 | 1 | 0 | 0.45146 | 77.3593 | 20.7607 | 0 | 0 | 433.56 | 427.7022 | 29.8474 | 29.84 | 32.71 | 8.663 | 7 | 33.29 | 3.98
240 |  | 31.9607 | 2023-05-31 14:15 | 0 | 1 | 0 | 0.45245 | 77.3577 | 20.7622 | 0 | 0 | 432.41 | 428.173 | 29.8507 | 29.88 | 32.71 | 8.663 | 6.99 | 32.76 | 4
241 |  | 32.0876 | 2023-05-31 14:16 | 0 | 1 | 0 | 0.45319 | 77.358 | 20.7581 | 0 | 0 | 423.77 | 427.7327 | 29.8466 | 29.81 | 32.71 | 8.663 | 6.98 | 33.23 | 4.02
242 |  | 32.1578 | 2023-05-31 14:17 | 0 | 1 | 0 | 0.45394 | 77.3565 | 20.7599 | 0 | 0 | 424.63 | 427.4224 | 29.8419 | 29.8 | 32.71 | 8.663 | 6.97 | 32.79 | 4.03
243 |  | 32.3161 | 2023-05-31 14:18 | 0 | 1 | 0 | 0.4542 | 77.3593 | 20.758 | 0 | 0 | 422.76 | 426.9562 | 29.8437 | 29.86 | 32.71 | 8.663 | 6.97 | 33.74 | 4.05
244 |  | 32.4974 | 2023-05-31 14:19 | 0 | 1 | 0 | 0.45414 | 77.3593 | 20.7586 | 0 | 0 | 421.25 | 426.3856 | 29.8374 | 29.78 | 32.71 | 8.663 | 6.96 | 34.13 | 4.07
245 |  | 32.4667 | 2023-05-31 14:20 | 0 | 1 | 0 | 0.45426 | 77.3584 | 20.7593 | 0 | 20.52 | 421.75 | 425.922 | 29.8356 | 29.82 | 32.71 | 10.715 | 6.99 | 32.19 | 4.08
246 |  | 32.321 | 2023-05-31 14:21 | 0 | 1 | 0 | 0.45457 | 77.357 | 20.76 | 0 | 0 | 427.87 | 426.1168 | 29.8311 | 29.79 | 32.71 | 10.715 | 7.01 | 31.01 | 4.1
247 |  | 32.1759 | 2023-05-31 14:22 | 0 | 1 | 0 | 0.45415 | 77.358 | 20.7595 | 0 | 0 | 423.05 | 425.8101 | 29.83 | 29.82 | 32.71 | 10.715 | 7 | 30.87 | 4.12
248 |  | 32.2543 | 2023-05-31 14:23 | 0 | 1 | 0 | 0.4527 | 77.3606 | 20.7572 | 0 | 0 | 415.05 | 424.7341 | 29.831 | 29.84 | 32.71 | 10.715 | 6.99 | 32.96 | 4.13
249 |  | 32.2049 | 2023-05-31 14:24 | 0 | 1 | 0 | 0.45123 | 77.3567 | 20.7605 | 0 | 0 | 431.91 | 425.4517 | 29.8309 | 29.83 | 32.71 | 10.715 | 6.98 | 31.76 | 4.15
250 |  | 31.8234 | 2023-05-31 14:25 | 0 | 1 | 0 | 0.44937 | 77.3572 | 20.7651 | 0 | 0 | 416.85 | 424.5915 | 29.8338 | 29.86 | 32.71 | 10.715 | 6.97 | 28.39 | 4.17
251 |  | 31.6961 | 2023-05-31 14:26 | 0 | 1 | 0 | 0.44845 | 77.3571 | 20.7662 | 0 | 0 | 427.87 | 424.9194 | 29.8364 | 29.86 | 32.71 | 10.715 | 6.96 | 30.55 | 4.18
252 |  | 31.7345 | 2023-05-31 14:27 | 0 | 1 | 0 | 0.44873 | 77.3559 | 20.767 | 0 | 0 | 428.3 | 425.2574 | 29.8388 | 29.86 | 32.71 | 10.715 | 6.95 | 32.08 | 4.2
253 |  | 31.676 | 2023-05-31 14:28 | 0 | 1 | 0 | 0.449 | 77.3541 | 20.7689 | 0 | 0 | 420.74 | 424.8057 | 29.8389 | 29.84 | 32.71 | 10.715 | 6.99 | 31.15 | 4.22
254 |  | 31.9014 | 2023-05-31 14:29 | 0 | 1 | 0 | 0.44995 | 77.3543 | 20.7685 | 0 | 0 | 427.15 | 425.0401 | 29.839 | 29.84 | 32.71 | 10.715 | 6.98 | 33.93 | 4.23
255 |  | 31.9483 | 2023-05-31 14:30 | 0 | 1 | 0 | 0.45 | 77.3531 | 20.769 | 0 | 0 | 427.22 | 425.2581 | 29.8421 | 29.87 | 32.71 | 10.715 | 6.97 | 32.37 | 4.25
256 |  | 31.7544 | 2023-05-31 14:31 | 0 | 1 | 0 | 0.4508 | 77.349 | 20.768 | 0 | 0 | 421.39 | 424.8713 | 29.8479 | 29.9 | 32.71 | 10.715 | 6.96 | 30.01 | 4.27
257 |  | 31.634 | 2023-05-31 14:32 | 0 | 1 | 0 | 0.45151 | 77.3479 | 20.7707 | 0 | 0 | 427.51 | 425.1352 | 29.8521 | 29.89 | 32.71 | 10.715 | 6.99 | 30.55 | 4.28
258 |  | 31.4016 | 2023-05-31 14:33 | 0 | 1 | 0 | 0.45225 | 77.3508 | 20.7691 | 0 | 0 | 431.76 | 425.7977 | 29.8529 | 29.86 | 32.71 | 10.715 | 7.01 | 29.31 | 4.3
259 |  | 31.7574 | 2023-05-31 14:34 | 0 | 1 | 0 | 0.45263 | 77.3494 | 20.7696 | 0 | 0 | 420.1 | 425.2279 | 29.8526 | 29.85 | 32.71 | 10.715 | 7 | 34.96 | 4.32
260 |  | 32.0967 | 2023-05-31 14:35 | 0 | 1 | 0 | 0.45241 | 77.3498 | 20.7689 | 0 | 0 | 427.87 | 425.4921 | 29.8543 | 29.87 | 32.71 | 10.715 | 6.99 | 35.15 | 4.33
261 |  | 32.061 | 2023-05-31 14:36 | 0 | 1 | 0 | 0.45195 | 77.3522 | 20.7672 | 0 | 0 | 418.73 | 424.8159 | 29.8579 | 29.89 | 32.71 | 10.715 | 6.98 | 31.74 | 4.35
262 |  | 32.1819 | 2023-05-31 14:37 | 0 | 1 | 0 | 0.45147 | 77.3549 | 20.7651 | 0 | 0 | 431.11 | 425.4453 | 29.8561 | 29.84 | 32.71 | 10.715 | 6.97 | 33.27 | 4.37
263 |  | 32.6157 | 2023-05-31 14:38 | 0 | 1 | 0 | 0.45154 | 77.3534 | 20.7648 | 0 | 0 | 415.56 | 424.4568 | 29.8575 | 29.87 | 32.71 | 10.715 | 6.96 | 36.52 | 4.38
264 | 3.237 | 32.3122 | 2023-05-31 14:39 | 0 | 1 | 0 | 0.45257 | 77.3487 | 20.7671 | 0 | 0 | 431.76 | 425.1871 | 29.8508 | 29.79 | 32.71 | 10.715 | 6.95 | 29.58 | 4.4
265 |  | 32.5139 | 2023-05-31 14:40 | 0 | 1 | 0 | 0.45414 | 77.3512 | 20.7661 | 0 | 0 | 432.63 | 425.9314 | 29.8487 | 29.83 | 32.71 | 10.715 | 7.02 | 34.33 | 4.42
266 |  | 32.4185 | 2023-05-31 14:41 | 0 | 1 | 0 | 0.45533 | 77.35 | 20.766 | 0 | 0 | 411.45 | 424.4832 | 29.8468 | 29.83 | 32.71 | 10.715 | 7.01 | 31.56 | 4.43
267 |  | 32.2067 | 2023-05-31 14:42 | 0 | 1 | 0 | 0.45577 | 77.3506 | 20.765 | 0 | 0 | 431.69 | 425.2039 | 29.8421 | 29.8 | 32.71 | 10.715 | 7 | 30.3 | 4.45
268 |  | 32.499 | 2023-05-31 14:43 | 0 | 1 | 0 | 0.45558 | 77.3551 | 20.761 | 0 | 0 | 436.3 | 426.3135 | 29.8399 | 29.82 | 32.71 | 10.715 | 6.99 | 35.13 | 4.47
269 |  | 32.4981 | 2023-05-31 14:44 | 0 | 1 | 0 | 0.4549 | 77.3545 | 20.7627 | 0 | 0 | 421.25 | 425.8072 | 29.8459 | 29.9 | 32.71 | 10.715 | 6.98 | 32.49 | 4.48
270 |  | 32.2393 | 2023-05-31 14:45 | 0 | 1 | 0 | 0.45616 | 77.3498 | 20.7653 | 0 | 0 | 423.98 | 425.6245 | 29.8533 | 29.92 | 32.71 | 10.715 | 6.97 | 29.91 | 4.5
271 |  | 32.4164 | 2023-05-31 14:46 | 0 | 1 | 0 | 0.45679 | 77.3486 | 20.7618 | 0 | 0 | 431.4 | 426.202 | 29.856 | 29.88 | 32.71 | 10.715 | 6.96 | 34.01 | 4.52
272 |  | 32.5417 | 2023-05-31 14:47 | 0 | 1 | 0 | 0.45737 | 77.352 | 20.7606 | 0 | 20.51 | 433.49 | 426.9308 | 29.8574 | 29.87 | 32.71 | 12.766 | 6.99 | 33.67 | 4.53
273 |  | 33.0906 | 2023-05-31 14:48 | 0 | 1 | 0 | 0.4594 | 77.3508 | 20.7613 | 0 | 0 | 420.96 | 426.3337 | 29.8627 | 29.91 | 32.71 | 12.766 | 7.04 | 38.03 | 4.55
274 |  | 32.5985 | 2023-05-31 14:49 | 0 | 1 | 0 | 0.46102 | 77.3513 | 20.7588 | 0 | 0 | 426.07 | 426.3074 | 29.8614 | 29.85 | 32.71 | 12.766 | 7.03 | 28.17 | 4.57
275 |  | 32.5577 | 2023-05-31 14:50 | 0 | 1 | 0 | 0.46009 | 77.3534 | 20.7577 | 0 | 0 | 431.83 | 426.8596 | 29.8603 | 29.85 | 32.71 | 12.766 | 7.02 | 32.19 | 4.58
276 |  | 32.3619 | 2023-05-31 14:51 | 0 | 1 | 0 | 0.45853 | 77.3542 | 20.7581 | 0 | 0 | 422.62 | 426.4357 | 29.8622 | 29.88 | 32.71 | 12.766 | 7 | 30.6 | 4.6
277 |  | 32.2627 | 2023-05-31 14:52 | 0 | 1 | 0 | 0.45749 | 77.3564 | 20.757 | 0 | 0 | 424.56 | 426.2481 | 29.859 | 29.83 | 32.71 | 12.766 | 6.99 | 31.37 | 4.62
278 |  | 31.6714 | 2023-05-31 14:53 | 0 | 1 | 0 | 0.45745 | 77.357 | 20.7547 | 0 | 0 | 430.83 | 426.7063 | 29.8531 | 29.8 | 32.71 | 12.766 | 6.98 | 26.35 | 4.63
279 |  | 31.8213 | 2023-05-31 14:54 | 0 | 1 | 0 | 0.45797 | 77.3542 | 20.7552 | 0 | 0 | 431.26 | 427.1617 | 29.8488 | 29.81 | 32.71 | 12.766 | 6.97 | 33.17 | 4.65
280 |  | 32.1872 | 2023-05-31 14:55 | 0 | 1 | 0 | 0.45888 | 77.3522 | 20.7589 | 0 | 0 | 425.06 | 426.9515 | 29.8539 | 29.9 | 32.71 | 12.766 | 6.96 | 35.48 | 4.67
281 |  | 32.0224 | 2023-05-31 14:56 | 0 | 1 | 0 | 0.46145 | 77.3509 | 20.7587 | 0 | 0 | 424.56 | 426.7123 | 29.8535 | 29.85 | 32.71 | 12.766 | 6.95 | 30.54 | 4.68
282 |  | 32.1872 | 2023-05-31 14:57 | 0 | 1 | 0 | 0.46424 | 77.3521 | 20.7546 | 0 | 0 | 438.46 | 427.8871 | 29.8542 | 29.86 | 32.71 | 12.766 | 7.04 | 33.67 | 4.7
283 |  | 32.2395 | 2023-05-31 14:58 | 0 | 1 | 0 | 0.4667 | 77.3504 | 20.7538 | 0 | 0 | 420.82 | 427.1804 | 29.8538 | 29.85 | 32.71 | 12.766 | 7.03 | 32.71 | 4.72
284 |  | 31.9065 | 2023-05-31 14:59 | 0 | 1 | 0 | 0.46666 | 77.3508 | 20.7525 | 0 | 0 | 421.1 | 426.5724 | 29.8504 | 29.82 | 32.71 | 12.766 | 7.01 | 28.91 | 4.73
285 |  | 31.5569 | 2023-05-31 15:00 | 0 | 1 | 0 | 0.46579 | 77.3494 | 20.7554 | 0 | 0 | 435 | 427.4151 | 29.8473 | 29.82 | 32.71 | 12.766 | 7 | 28.41 | 4.75
286 |  | 31.7182 | 2023-05-31 15:01 | 0 | 1 | 0 | 0.46492 | 77.3447 | 20.7568 | 0 | 0 | 420.96 | 426.7696 | 29.8496 | 29.87 | 32.71 | 12.766 | 6.99 | 33.17 | 4.77
287 |  | 31.2464 | 2023-05-31 15:02 | 0 | 1 | 0 | 0.46388 | 77.3526 | 20.7534 | 0 | 0 | 438.53 | 427.9456 | 29.8516 | 29.87 | 32.71 | 12.766 | 6.98 | 27 | 4.78
288 |  | 31.6177 | 2023-05-31 15:03 | 0 | 1 | 0 | 0.46451 | 77.3512 | 20.7546 | 0 | 0 | 437.31 | 428.8821 | 29.8555 | 29.89 | 32.71 | 12.766 | 6.97 | 34.96 | 4.8
289 |  | 31.857 | 2023-05-31 15:04 | 0 | 1 | 0 | 0.46656 | 77.3493 | 20.7538 | 0 | 0 | 431.4 | 429.1339 | 29.8559 | 29.86 | 32.71 | 12.766 | 6.96 | 34.01 | 4.82
290 |  | 31.9973 | 2023-05-31 15:05 | 0 | 1 | 0 | 0.46863 | 77.3494 | 20.7523 | 0 | 0 | 430.83 | 429.3035 | 29.8573 | 29.87 | 32.71 | 12.766 | 6.95 | 33.26 | 4.83
291 |  | 32.0955 | 2023-05-31 15:06 | 0 | 1 | 0 | 0.47179 | 77.3476 | 20.751 | 0 | 0 | 430.25 | 429.3981 | 29.8536 | 29.82 | 32.71 | 12.766 | 7.04 | 32.98 | 4.85
292 |  | 31.944 | 2023-05-31 15:07 | 0 | 1 | 0 | 0.47453 | 77.3464 | 20.7495 | 0 | 0 | 427.51 | 429.2093 | 29.8512 | 29.83 | 32.71 | 12.766 | 7.03 | 30.58 | 4.87
293 |  | 32.0166 | 2023-05-31 15:08 | 0 | 1 | 0 | 0.47526 | 77.3461 | 20.747 | 0 | 0 | 429.24 | 429.2124 | 29.8551 | 29.89 | 32.71 | 12.766 | 7.01 | 32.67 | 4.88
294 |  | 32.0769 | 2023-05-31 15:09 | 0 | 1 | 0 | 0.4746 | 77.3476 | 20.7453 | 0 | 0 | 435 | 429.7912 | 29.8546 | 29.85 | 32.71 | 12.766 | 7 | 32.62 | 4.9
295 |  | 32.0952 | 2023-05-31 15:10 | 0 | 1 | 0 | 0.47369 | 77.3509 | 20.7455 | 0 | 0 | 438.53 | 430.665 | 29.8521 | 29.83 | 32.71 | 12.766 | 6.99 | 32.26 | 4.92
296 |  | 32.3217 | 2023-05-31 15:11 | 0 | 1 | 0 | 0.47369 | 77.3515 | 20.7447 | 0 | 0 | 438.46 | 431.4445 | 29.8479 | 29.81 | 32.71 | 12.766 | 6.98 | 34.36 | 4.93
297 |  | 32.2615 | 2023-05-31 15:12 | 0 | 1 | 0 | 0.47452 | 77.3525 | 20.7437 | 0 | 0 | 430.54 | 431.3541 | 29.8511 | 29.88 | 32.71 | 12.766 | 6.97 | 31.72 | 4.95
298 |  | 32.4664 | 2023-05-31 15:13 | 0 | 1 | 0 | 0.47609 | 77.352 | 20.7425 | 0 | 0 | 439.04 | 432.1227 | 29.845 | 29.79 | 32.71 | 12.766 | 6.96 | 34.31 | 4.97
299 |  | 32.5507 | 2023-05-31 15:14 | 0 | 1 | 0 | 0.47872 | 77.3512 | 20.7396 | 0 | 0 | 439.4 | 432.8504 | 29.8405 | 29.8 | 32.71 | 12.766 | 7 | 33.31 | 4.98
300 |  | 32.6457 | 2023-05-31 15:15 | 0 | 1 | 0 | 0.48147 | 77.3481 | 20.7402 | 0 | 0 | 434.28 | 432.9934 | 29.8445 | 29.88 | 32.71 | 12.766 | 6.99 | 33.5 | 5
301 |  | 32.4501 | 2023-05-31 15:16 | 0 | 1 | 0 | 0.48403 | 77.3444 | 20.737 | 0 | 0 | 424.06 | 432.1 | 29.847 | 29.87 | 32.71 | 12.766 | 6.98 | 30.69 | 5.02
302 |  | 32.4361 | 2023-05-31 15:17 | 0 | 1 | 0 | 0.48528 | 77.3475 | 20.7362 | 0 | 0 | 434.57 | 432.347 | 29.8503 | 29.88 | 32.71 | 12.766 | 6.97 | 32.31 | 5.03
303 |  | 32.6625 | 2023-05-31 15:18 | 0 | 1 | 0 | 0.48584 | 77.3435 | 20.7401 | 0 | 0 | 421.97 | 431.3093 | 29.8483 | 29.83 | 32.71 | 12.766 | 6.96 | 34.7 | 5.05
304 |  | 32.1762 | 2023-05-31 15:19 | 0 | 1 | 0 | 0.48565 | 77.3455 | 20.738 | 0 | 0 | 423.55 | 430.5334 | 29.8475 | 29.84 | 32.71 | 12.766 | 7.03 | 27.8 | 5.07
305 |  | 32.1176 | 2023-05-31 15:20 | 0 | 1 | 0 | 0.48567 | 77.3474 | 20.7364 | 0 | 0 | 434.86 | 430.9661 | 29.8517 | 29.89 | 32.71 | 12.766 | 7.02 | 31.59 | 5.08
306 |  | 32.4129 | 2023-05-31 15:21 | 0 | 1 | 0 | 0.4844 | 77.3459 | 20.7393 | 0 | 0 | 422.26 | 430.0954 | 29.8545 | 29.88 | 32.71 | 12.766 | 7 | 35.07 | 5.1
307 |  | 32.2016 | 2023-05-31 15:22 | 0 | 1 | 0 | 0.48303 | 77.347 | 20.7397 | 0 | 0 | 423.77 | 429.4629 | 29.8581 | 29.89 | 32.71 | 12.766 | 6.99 | 30.3 | 5.12
308 |  | 32.0354 | 2023-05-31 15:23 | 0 | 1 | 0 | 0.48159 | 77.3452 | 20.7405 | 0 | 0 | 434.79 | 429.9956 | 29.8533 | 29.81 | 32.71 | 12.766 | 6.98 | 30.54 | 5.13
309 |  | 32.2869 | 2023-05-31 15:24 | 0 | 1 | 0 | 0.47946 | 77.3443 | 20.743 | 0 | 0 | 423.84 | 429.3801 | 29.854 | 29.86 | 32.71 | 12.766 | 6.97 | 34.55 | 5.15
310 |  | 31.9352 | 2023-05-31 15:25 | 0 | 1 | 0 | 0.47814 | 77.3466 | 20.7445 | 0 | 0 | 425.78 | 429.02 | 29.8566 | 29.88 | 32.71 | 12.766 | 6.95 | 28.77 | 5.17
311 |  | 31.7377 | 2023-05-31 15:26 | 0 | 1 | 0 | 0.47835 | 77.3474 | 20.7441 | 0 | 15.81 | 426.22 | 428.74 | 29.8529 | 29.82 | 32.71 | 14.347 | 7.08 | 29.96 | 5.18
312 |  | 31.2649 | 2023-05-31 15:27 | 0 | 1 | 0 | 0.47731 | 77.3483 | 20.7438 | 22.09 | 0 | 423.48 | 428.214 | 29.8536 | 29.86 | 34.919 | 14.347 | 7.22 | 27.01 | 5.2
313 |  | 31.7804 | 2023-05-31 15:28 | 0 | 1 | 0 | 0.47407 | 77.348 | 20.7473 | 23.24 | 0 | 422.83 | 427.6756 | 29.8522 | 29.84 | 37.243 | 14.347 | 7.34 | 36.42 | 5.22
314 |  | 31.2704 | 2023-05-31 15:29 | 0 | 1 | 0 | 0.46612 | 77.3523 | 20.7501 | 23.25 | 0 | 436.15 | 428.5231 | 29.857 | 29.9 | 39.568 | 14.347 | 7.32 | 26.68 | 5.23
315 |  | 31.7813 | 2023-05-31 15:30 | 0 | 1 | 0 | 0.45406 | 77.3573 | 20.7566 | 22.56 | 0 | 433.99 | 429.0698 | 29.8563 | 29.85 | 41.824 | 14.347 | 7.24 | 36.38 | 5.25
316 |  | 31.4782 | 2023-05-31 15:31 | 0 | 1 | 0 | 0.44102 | 77.3647 | 20.76 | 21.53 | 0 | 424.13 | 428.5758 | 29.8597 | 29.89 | 43.977 | 14.347 | 7.12 | 28.75 | 5.27
317 |  | 31.4144 | 2023-05-31 15:32 | 0 | 1 | 0 | 0.43119 | 77.3763 | 20.7616 | 0 | 0 | 434.79 | 429.1972 | 29.8617 | 29.88 | 43.977 | 14.347 | 7.03 | 30.84 | 5.28
318 |  | 31.7619 | 2023-05-31 15:33 | 0 | 1 | 0 | 0.42711 | 77.3819 | 20.7611 | 0 | 0 | 433.56 | 429.6335 | 29.8645 | 29.89 | 43.977 | 14.347 | 7.02 | 34.89 | 5.3
319 |  | 32.2107 | 2023-05-31 15:34 | 0 | 1 | 0 | 0.43106 | 77.3794 | 20.7587 | 0 | 0 | 427.08 | 429.3781 | 29.8661 | 29.88 | 43.977 | 14.347 | 7.01 | 36.25 | 5.32
320 |  | 31.9067 | 2023-05-31 15:35 | 0 | 1 | 0 | 0.44013 | 77.3726 | 20.7564 | 0 | 0 | 437.16 | 430.1563 | 29.8595 | 29.8 | 43.977 | 14.347 | 7 | 29.17 | 5.33
321 |  | 31.631 | 2023-05-31 15:36 | 0 | 1 | 0 | 0.44987 | 77.3637 | 20.7557 | 0 | 0 | 415.41 | 428.6817 | 29.8555 | 29.82 | 43.977 | 14.347 | 6.99 | 29.15 | 5.35
322 |  | 31.9269 | 2023-05-31 15:37 | 0 | 1 | 0 | 0.4593 | 77.3586 | 20.7512 | 0 | 0 | 434.64 | 429.2775 | 29.853 | 29.83 | 43.977 | 14.347 | 6.98 | 34.59 | 5.37
323 |  | 31.7812 | 2023-05-31 15:38 | 0 | 1 | 0 | 0.46727 | 77.3507 | 20.7488 | 0 | 0 | 425.35 | 428.8848 | 29.8477 | 29.8 | 43.977 | 14.347 | 6.97 | 30.47 | 5.38
324 | 3.712 | 32.4791 | 2023-05-31 15:39 | 0 | 1 | 0 | 0.4741 | 77.3438 | 20.7491 | 0 | 0 | 433.2 | 429.3163 | 29.8469 | 29.84 | 43.977 | 14.347 | 6.97 | 38.76 | 5.4
325 |  | 32.1822 | 2023-05-31 15:40 | 0 | 1 | 0 | 0.48035 | 77.34 | 20.7488 | 0 | 0 | 425.06 | 428.8907 | 29.8492 | 29.87 | 43.977 | 14.347 | 6.95 | 29.51 | 5.42
326 |  | 32.431 | 2023-05-31 15:41 | 0 | 1 | 0 | 0.48554 | 77.3366 | 20.7471 | 9.66 | 0 | 437.16 | 429.7176 | 29.8503 | 29.86 | 44.943 | 14.347 | 6.92 | 34.67 | 5.43
327 |  | 32.5539 | 2023-05-31 15:42 | 0 | 1 | 0 | 0.48962 | 77.3326 | 20.7469 | 0 | 20.11 | 436.23 | 430.3688 | 29.8543 | 29.89 | 44.943 | 16.358 | 6.88 | 33.66 | 5.45
328 |  | 32.5465 | 2023-05-31 15:43 | 0 | 1 | 0 | 0.4943 | 77.3268 | 20.748 | 0 | 0 | 430.39 | 430.371 | 29.8558 | 29.87 | 44.943 | 16.358 | 6.97 | 32.48 | 5.47
329 |  | 32.6148 | 2023-05-31 15:44 | 0 | 1 | 0 | 0.50008 | 77.3232 | 20.7456 | 0 | 0 | 431.26 | 430.4599 | 29.8613 | 29.91 | 44.943 | 16.358 | 6.96 | 33.23 | 5.48
330 |  | 32.2423 | 2023-05-31 15:45 | 0 | 1 | 0 | 0.50319 | 77.3246 | 20.7407 | 0 | 0 | 433.71 | 430.7849 | 29.8581 | 29.83 | 44.943 | 16.358 | 7 | 28.89 | 5.5
331 |  | 32.3021 | 2023-05-31 15:46 | 0 | 1 | 0 | 0.50348 | 77.321 | 20.7393 | 0 | 0 | 437.95 | 431.5014 | 29.8583 | 29.86 | 44.943 | 16.358 | 6.99 | 32.84 | 5.52
332 |  | 32.4839 | 2023-05-31 15:47 | 0 | 1 | 0 | 0.50114 | 77.3241 | 20.7428 | 0 | 0 | 431.4 | 431.4912 | 29.8595 | 29.87 | 44.943 | 16.358 | 6.98 | 34.12 | 5.53
333 |  | 32.6135 | 2023-05-31 15:48 | 0 | 1 | 0 | 0.49762 | 77.3317 | 20.7389 | 0 | 0 | 436.44 | 431.9861 | 29.8605 | 29.87 | 44.943 | 16.358 | 6.97 | 33.78 | 5.55
334 |  | 32.2392 | 2023-05-31 15:49 | 0 | 1 | 0 | 0.49469 | 77.3362 | 20.7381 | 0 | 0 | 421.61 | 430.9485 | 29.8675 | 29.93 | 44.943 | 16.358 | 6.96 | 28.87 | 5.57
335 |  | 32.0502 | 2023-05-31 15:50 | 0 | 1 | 0 | 0.49271 | 77.3357 | 20.7408 | 0 | 0 | 433.85 | 431.2387 | 29.8687 | 29.88 | 44.943 | 16.358 | 7 | 30.35 | 5.58
336 |  | 32.2652 | 2023-05-31 15:51 | 0 | 1 | 0 | 0.48965 | 77.3377 | 20.7412 | 0 | 0 | 432.27 | 431.3418 | 29.8669 | 29.85 | 44.943 | 16.358 | 6.98 | 34.2 | 5.6
337 |  | 32.1897 | 2023-05-31 15:52 | 0 | 1 | 0 | 0.48749 | 77.3401 | 20.7401 | 0 | 0 | 423.84 | 430.5916 | 29.8632 | 29.83 | 44.943 | 16.358 | 6.97 | 31.51 | 5.62
338 |  | 32.2747 | 2023-05-31 15:53 | 0 | 1 | 0 | 0.48575 | 77.3413 | 20.7375 | 0 | 0 | 433.85 | 430.9175 | 29.8579 | 29.81 | 44.943 | 16.358 | 6.96 | 33.04 | 5.63
339 |  | 32.4193 | 2023-05-31 15:54 | 0 | 1 | 0 | 0.48396 | 77.3443 | 20.7379 | 0 | 0 | 434.28 | 431.2537 | 29.8551 | 29.83 | 44.943 | 16.358 | 6.95 | 33.72 | 5.65
340 |  | 32.3613 | 2023-05-31 15:55 | 0 | 1 | 0 | 0.483 | 77.3463 | 20.7393 | 0 | 0 | 426.94 | 430.8223 | 29.8576 | 29.88 | 44.943 | 16.358 | 6.99 | 31.84 | 5.67
341 |  | 32.6452 | 2023-05-31 15:56 | 0 | 1 | 0 | 0.48261 | 77.3455 | 20.7406 | 0 | 0 | 431.76 | 430.9161 | 29.8568 | 29.85 | 44.943 | 16.358 | 6.98 | 35.2 | 5.68
342 |  | 32.1037 | 2023-05-31 15:57 | 0 | 1 | 0 | 0.48202 | 77.3442 | 20.7423 | 0 | 0 | 437.45 | 431.5695 | 29.8601 | 29.89 | 44.943 | 16.358 | 6.96 | 27.23 | 5.7
343 |  | 32.3833 | 2023-05-31 15:58 | 0 | 1 | 0 | 0.48135 | 77.3442 | 20.7423 | 0 | 0 | 422.47 | 430.6595 | 29.8621 | 29.88 | 44.943 | 16.358 | 6.95 | 34.9 | 5.72
344 |  | 32.13 | 2023-05-31 15:59 | 0 | 1 | 0 | 0.4808 | 77.3463 | 20.7411 | 0 | 0 | 425.06 | 430.0996 | 29.8619 | 29.86 | 44.943 | 16.358 | 6.99 | 29.85 | 5.73
345 |  | 32.662 | 2023-05-31 16:00 | 0 | 1 | 0 | 0.48076 | 77.3453 | 20.7409 | 0 | 0 | 444.65 | 431.5546 | 29.8627 | 29.87 | 44.943 | 16.358 | 6.98 | 37.45 | 5.75
346 |  | 32.4578 | 2023-05-31 16:01 | 0 | 1 | 0 | 0.48056 | 77.3417 | 20.7409 | 0 | 0 | 435 | 431.8992 | 29.8644 | 29.88 | 44.943 | 16.358 | 6.97 | 30.62 | 5.77
347 |  | 32.511 | 2023-05-31 16:02 | 0 | 1 | 0 | 0.48019 | 77.3479 | 20.7392 | 0 | 0 | 433.42 | 432.0513 | 29.864 | 29.86 | 44.943 | 16.358 | 6.96 | 32.99 | 5.78
348 |  | 32.5399 | 2023-05-31 16:03 | 0 | 1 | 0 | 0.48014 | 77.35 | 20.7381 | 0 | 0 | 435.79 | 432.4251 | 29.8676 | 29.9 | 44.943 | 16.358 | 6.95 | 32.8 | 5.8
349 |  | 32.8749 | 2023-05-31 16:04 | 0 | 1 | 0 | 0.4812 | 77.3504 | 20.7367 | 0 | 0 | 436.15 | 432.7976 | 29.8668 | 29.86 | 44.943 | 16.358 | 6.98 | 35.89 | 5.82
350 |  | 32.7464 | 2023-05-31 16:05 | 0 | 1 | 0 | 0.4819 | 77.3469 | 20.7397 | 0 | 0 | 431.69 | 432.6869 | 29.8682 | 29.88 | 44.943 | 16.358 | 6.97 | 31.59 | 5.83
351 |  | 32.7848 | 2023-05-31 16:06 | 0 | 1 | 0 | 0.48266 | 77.3492 | 20.7372 | 0 | 0 | 433.35 | 432.7532 | 29.8673 | 29.86 | 44.943 | 16.358 | 6.96 | 33.13 | 5.85
352 |  | 32.5953 | 2023-05-31 16:07 | 0 | 1 | 0 | 0.48296 | 77.3496 | 20.736 | 0 | 0 | 426.29 | 432.1068 | 29.8606 | 29.8 | 44.943 | 16.358 | 6.95 | 30.89 | 5.87
353 |  | 32.4318 | 2023-05-31 16:08 | 0 | 1 | 0 | 0.48334 | 77.3461 | 20.7364 | 0 | 0 | 437.74 | 432.6702 | 29.8575 | 29.83 | 44.943 | 16.358 | 6.96 | 30.96 | 5.88
354 |  | 32.3516 | 2023-05-31 16:09 | 0 | 1 | 0 | 0.48307 | 77.3458 | 20.7379 | 0 | 0 | 437.95 | 433.1981 | 29.8538 | 29.82 | 44.943 | 16.358 | 6.95 | 31.63 | 5.9
355 |  | 32.1544 | 2023-05-31 16:10 | 0 | 1 | 0 | 0.48286 | 77.3493 | 20.7361 | 0 | 0 | 424.7 | 432.3483 | 29.8534 | 29.85 | 44.943 | 16.358 | 7.01 | 30.38 | 5.92
356 |  | 32.125 | 2023-05-31 16:11 | 0 | 1 | 0 | 0.48202 | 77.3493 | 20.7367 | 0 | 0 | 432.41 | 432.3545 | 29.8501 | 29.82 | 44.943 | 16.358 | 6.99 | 31.86 | 5.93
357 |  | 32.4295 | 2023-05-31 16:12 | 0 | 1 | 0 | 0.48051 | 77.3484 | 20.7389 | 0 | 0 | 432.41 | 432.3601 | 29.8561 | 29.91 | 44.943 | 16.358 | 6.98 | 35.17 | 5.95
358 |  | 31.7665 | 2023-05-31 16:13 | 0 | 1 | 0 | 0.47904 | 77.3495 | 20.7394 | 0 | 0 | 407.2 | 429.844 | 29.8535 | 29.83 | 44.943 | 16.358 | 6.97 | 25.8 | 5.97
359 |  | 32.0699 | 2023-05-31 16:14 | 0 | 1 | 0 | 0.4778 | 77.35 | 20.7405 | 0 | 0 | 443 | 431.1596 | 29.8521 | 29.84 | 44.943 | 16.358 | 6.96 | 34.8 | 5.98
360 |  | 32.3699 | 2023-05-31 16:15 | 0 | 1 | 0 | 0.47761 | 77.3487 | 20.7401 | 0 | 0 | 431.33 | 431.1767 | 29.8579 | 29.91 | 44.943 | 16.358 | 6.98 | 35.07 | 6
361 |  | 32.1839 | 2023-05-31 16:16 | 0 | 1 | 0 | 0.47883 | 77.3468 | 20.7388 | 0 | 0 | 435.36 | 431.595 | 29.8581 | 29.86 | 44.943 | 16.358 | 6.97 | 30.51 | 6.02
362 |  | 32.4555 | 2023-05-31 16:17 | 0 | 1 | 0 | 0.47968 | 77.3513 | 20.7368 | 0 | 0 | 435.79 | 432.0145 | 29.8623 | 29.9 | 44.943 | 16.358 | 6.95 | 34.9 | 6.03
363 |  | 32.92 | 2023-05-31 16:18 | 0 | 1 | 0 | 0.48103 | 77.3509 | 20.736 | 0 | 0 | 435.58 | 432.3711 | 29.8641 | 29.88 | 44.943 | 16.358 | 6.99 | 37.1 | 6.05
364 |  | 32.115 | 2023-05-31 16:19 | 0 | 1 | 0 | 0.48224 | 77.3487 | 20.7372 | 0 | 0 | 423.48 | 431.482 | 29.8597 | 29.82 | 44.943 | 16.358 | 6.98 | 24.87 | 6.07
365 |  | 32.8155 | 2023-05-31 16:20 | 0 | 1 | 0 | 0.481 | 77.3505 | 20.7371 | 0 | 0 | 436.08 | 431.9418 | 29.8567 | 29.83 | 44.943 | 16.358 | 6.97 | 39.12 | 6.08
366 |  | 32.5229 | 2023-05-31 16:21 | 0 | 1 | 0 | 0.48003 | 77.3512 | 20.7373 | 0 | 0 | 410.88 | 429.8356 | 29.854 | 29.83 | 44.943 | 16.358 | 6.95 | 29.89 | 6.1
367 |  | 32.3146 | 2023-05-31 16:22 | 0 | 1 | 0 | 0.47839 | 77.3499 | 20.7398 | 0 | 0 | 435.51 | 430.403 | 29.8536 | 29.85 | 44.943 | 16.358 | 6.99 | 30.44 | 6.12
368 |  | 32.6372 | 2023-05-31 16:23 | 0 | 1 | 0 | 0.47678 | 77.3475 | 20.7408 | 0 | 0 | 432.34 | 430.5967 | 29.8493 | 29.81 | 44.943 | 16.358 | 6.98 | 35.54 | 6.13
369 |  | 32.8225 | 2023-05-31 16:24 | 0 | 1 | 0 | 0.47523 | 77.3484 | 20.7427 | 0 | 0 | 434.86 | 431.023 | 29.8473 | 29.83 | 44.943 | 16.358 | 6.97 | 34.49 | 6.15
370 |  | 32.5562 | 2023-05-31 16:25 | 0 | 1 | 0 | 0.47457 | 77.3509 | 20.7426 | 0 | 0 | 425.06 | 430.4267 | 29.8486 | 29.86 | 44.943 | 16.358 | 6.96 | 30.16 | 6.17
371 |  | 32.1186 | 2023-05-31 16:26 | 0 | 1 | 0 | 0.47462 | 77.3503 | 20.7438 | 0 | 0 | 424.49 | 429.8331 | 29.8507 | 29.87 | 44.943 | 16.358 | 7.02 | 28.18 | 6.18
372 |  | 32.3967 | 2023-05-31 16:27 | 0 | 1 | 0 | 0.47414 | 77.3496 | 20.7457 | 0 | 0 | 434.79 | 430.3288 | 29.8527 | 29.87 | 44.943 | 16.358 | 7 | 34.9 | 6.2
373 |  | 32.3551 | 2023-05-31 16:28 | 0 | 1 | 0 | 0.47268 | 77.3503 | 20.7463 | 0 | 0 | 414.62 | 428.7579 | 29.8574 | 29.9 | 44.943 | 16.358 | 6.99 | 31.98 | 6.22
374 |  | 31.7345 | 2023-05-31 16:29 | 0 | 1 | 0 | 0.47039 | 77.3512 | 20.7469 | 0 | 0 | 430.68 | 428.9501 | 29.8557 | 29.84 | 44.943 | 16.358 | 6.98 | 26.15 | 6.23
375 |  | 31.9651 | 2023-05-31 16:30 | 0 | 1 | 0 | 0.46835 | 77.3499 | 20.7487 | 0 | 0 | 415.2 | 427.5751 | 29.8631 | 29.93 | 44.943 | 16.358 | 6.97 | 34.04 | 6.25
376 |  | 31.9256 | 2023-05-31 16:31 | 0 | 1 | 0 | 0.46711 | 77.3482 | 20.7495 | 0 | 0 | 420.24 | 426.8416 | 29.8648 | 29.88 | 44.943 | 16.358 | 6.95 | 31.57 | 6.27
377 |  | 31.838 | 2023-05-31 16:32 | 0 | 1 | 0 | 0.466 | 77.3533 | 20.7483 | 0 | 0 | 430.68 | 427.2254 | 29.8683 | 29.9 | 44.943 | 16.358 | 7.02 | 31.05 | 6.28
378 |  | 31.8012 | 2023-05-31 16:33 | 0 | 1 | 0 | 0.46583 | 77.3517 | 20.7511 | 0 | 0 | 420.74 | 426.5769 | 29.8695 | 29.88 | 44.943 | 16.358 | 7 | 31.47 | 6.3
379 |  | 32.4151 | 2023-05-31 16:34 | 0 | 1 | 0 | 0.46463 | 77.3505 | 20.7533 | 0 | 0 | 424.06 | 426.3252 | 29.8725 | 29.9 | 44.943 | 16.358 | 6.99 | 37.94 | 6.32
380 |  | 32.1916 | 2023-05-31 16:35 | 0 | 1 | 0 | 0.46315 | 77.3537 | 20.7516 | 0 | 0 | 426.65 | 426.3577 | 29.8733 | 29.88 | 44.943 | 16.358 | 6.98 | 30.18 | 6.33
381 |  | 31.6234 | 2023-05-31 16:36 | 0 | 1 | 0 | 0.46263 | 77.3564 | 20.7499 | 0 | 0 | 429.82 | 426.7039 | 29.8709 | 29.85 | 44.943 | 16.358 | 6.96 | 26.51 | 6.35
382 |  | 32.2301 | 2023-05-31 16:37 | 0 | 1 | 0 | 0.4617 | 77.3522 | 20.7546 | 0 | 0 | 446.6 | 428.6935 | 29.8709 | 29.87 | 44.943 | 16.358 | 6.95 | 37.69 | 6.37
383 |  | 32.5961 | 2023-05-31 16:38 | 0 | 1 | 0 | 0.46348 | 77.3494 | 20.752 | 0 | 0 | 427.01 | 428.5252 | 29.8728 | 29.89 | 44.943 | 16.358 | 7.02 | 35.89 | 6.38
384 | 4.633 | 32.3215 | 2023-05-31 16:39 | 0 | 1 | 0 | 0.46567 | 77.3522 | 20.7485 | 0 | 0 | 416.57 | 427.3296 | 29.8745 | 29.89 | 44.943 | 16.358 | 7.01 | 29.85 | 6.4
385 |  | 32.4613 | 2023-05-31 16:40 | 0 | 1 | 0 | 0.46561 | 77.3514 | 20.7506 | 0 | 0 | 430.11 | 427.6077 | 29.874 | 29.87 | 44.943 | 16.358 | 6.99 | 33.72 | 6.42
386 |  | 32.3092 | 2023-05-31 16:41 | 0 | 1 | 0 | 0.46484 | 77.3525 | 20.7513 | 0 | 0 | 419.38 | 426.7849 | 29.8706 | 29.84 | 44.943 | 16.358 | 6.98 | 30.94 | 6.43
387 |  | 32.1663 | 2023-05-31 16:42 | 0 | 1 | 0 | 0.46483 | 77.353 | 20.7513 | 0 | 0 | 438.89 | 427.9954 | 29.8696 | 29.86 | 44.943 | 16.358 | 6.96 | 30.88 | 6.45
388 |  | 32.5276 | 2023-05-31 16:43 | 0 | 1 | 0 | 0.46548 | 77.3529 | 20.7502 | 0 | 0 | 435.72 | 428.7679 | 29.8666 | 29.84 | 44.943 | 16.358 | 6.95 | 35.78 | 6.47
389 |  | 32.8009 | 2023-05-31 16:44 | 0 | 1 | 0 | 0.46689 | 77.3527 | 20.7482 | 0 | 0 | 429.31 | 428.8221 | 29.864 | 29.84 | 44.943 | 16.358 | 7.02 | 35.26 | 6.48
390 |  | 32.4468 | 2023-05-31 16:45 | 0 | 1 | 0 | 0.46829 | 77.3506 | 20.7472 | 0 | 0 | 424.2 | 428.3599 | 29.8606 | 29.83 | 44.943 | 16.358 | 7.01 | 29.26 | 6.5
391 |  | 32.5811 | 2023-05-31 16:46 | 0 | 1 | 0 | 0.46836 | 77.349 | 20.7472 | 0 | 0 | 437.52 | 429.2759 | 29.8615 | 29.87 | 44.943 | 16.358 | 6.99 | 33.79 | 6.52
392 |  | 32.71 | 2023-05-31 16:47 | 0 | 1 | 0 | 0.46715 | 77.3526 | 20.7482 | 0 | 0 | 432.91 | 429.6393 | 29.8664 | 29.91 | 44.943 | 16.358 | 6.98 | 33.87 | 6.53
393 |  | 32.653 | 2023-05-31 16:48 | 0 | 1 | 0 | 0.46751 | 77.3539 | 20.7463 | 0 | 0 | 428.16 | 429.4914 | 29.8667 | 29.87 | 44.943 | 16.358 | 6.97 | 32.14 | 6.55
394 |  | 32.3397 | 2023-05-31 16:49 | 0 | 1 | 0 | 0.46847 | 77.3553 | 20.7443 | 0 | 0 | 421.9 | 428.7322 | 29.868 | 29.88 | 44.943 | 16.358 | 6.95 | 29.52 | 6.57
395 |  | 32.9637 | 2023-05-31 16:50 | 0 | 1 | 0 | 0.46891 | 77.3504 | 20.7483 | 0 | 0 | 439.97 | 429.856 | 29.8672 | 29.86 | 44.943 | 16.358 | 6.98 | 38.58 | 6.58
396 |  | 32.5384 | 2023-05-31 16:51 | 0 | 1 | 0 | 0.46929 | 77.355 | 20.7443 | 0 | 0 | 420.67 | 428.9374 | 29.8675 | 29.87 | 44.943 | 16.358 | 6.97 | 28.71 | 6.6
397 |  | 32.6115 | 2023-05-31 16:52 | 0 | 1 | 0 | 0.46978 | 77.3542 | 20.7448 | 0 | 0 | 433.85 | 429.4287 | 29.8638 | 29.83 | 44.943 | 16.358 | 6.96 | 33.27 | 6.62
398 |  | 32.6124 | 2023-05-31 16:53 | 0 | 1 | 0 | 0.47096 | 77.3489 | 20.7441 | 0 | 0 | 439.54 | 430.4398 | 29.8654 | 29.88 | 44.943 | 16.358 | 6.99 | 32.62 | 6.63
399 |  | 32.4661 | 2023-05-31 16:54 | 0 | 1 | 0 | 0.47228 | 77.351 | 20.7424 | 0 | 0 | 409.94 | 428.3898 | 29.8629 | 29.84 | 44.943 | 16.358 | 6.97 | 31.15 | 6.65
400 |  | 32.8275 | 2023-05-31 16:55 | 0 | 1 | 0 | 0.47267 | 77.3518 | 20.7436 | 0 | 0 | 446.09 | 430.1598 | 29.8626 | 29.86 | 44.943 | 16.358 | 6.96 | 36.08 | 6.67
401 |  | 32.4448 | 2023-05-31 16:56 | 0 | 1 | 0 | 0.47305 | 77.3508 | 20.745 | 0 | 0 | 422.83 | 429.4269 | 29.8643 | 29.88 | 44.943 | 16.358 | 7.03 | 29 | 6.68
402 |  | 32.2843 | 2023-05-31 16:57 | 0 | 1 | 0 | 0.47253 | 77.3501 | 20.7454 | 0 | 0 | 433.35 | 429.8192 | 29.8649 | 29.87 | 44.943 | 16.358 | 7.01 | 30.84 | 6.7
403 |  | 32.3569 | 2023-05-31 16:58 | 0 | 1 | 0 | 0.47093 | 77.3523 | 20.745 | 0 | 0 | 429.6 | 429.7973 | 29.8694 | 29.91 | 44.943 | 16.358 | 7 | 33.01 | 6.72
404 |  | 31.8902 | 2023-05-31 16:59 | 0 | 1 | 0 | 0.469 | 77.3547 | 20.7446 | 0 | 0 | 426.65 | 429.4825 | 29.8725 | 29.9 | 44.943 | 16.358 | 6.99 | 27.69 | 6.73
405 |  | 32.0172 | 2023-05-31 17:00 | 0 | 1 | 0 | 0.46743 | 77.3536 | 20.745 | 0 | 0 | 435.58 | 430.0923 | 29.8722 | 29.87 | 44.943 | 16.358 | 6.97 | 33.16 | 6.75
406 |  | 32.5654 | 2023-05-31 17:01 | 0 | 1 | 0 | 0.46676 | 77.3526 | 20.7459 | 0 | 0 | 428.67 | 429.95 | 29.868 | 29.83 | 44.943 | 16.358 | 6.96 | 37.5 | 6.77
407 |  | 32.1609 | 2023-05-31 17:02 | 0 | 1 | 0 | 0.46762 | 77.3547 | 20.7459 | 0 | 0 | 425.5 | 429.505 | 29.8652 | 29.84 | 44.943 | 16.358 | 7.03 | 28.52 | 6.78
408 |  | 31.9038 | 2023-05-31 17:03 | 0 | 1 | 0 | 0.46799 | 77.3544 | 20.7455 | 0 | 0 | 428.74 | 429.4285 | 29.8657 | 29.87 | 44.943 | 16.358 | 7.02 | 29.59 | 6.8
409 |  | 31.9164 | 2023-05-31 17:04 | 0 | 1 | 0 | 0.46639 | 77.3531 | 20.7482 | 0 | 0 | 439.47 | 430.4327 | 29.8631 | 29.84 | 44.943 | 16.358 | 7 | 32.03 | 6.82
410 |  | 32.2608 | 2023-05-31 17:05 | 0 | 1 | 0 | 0.4647 | 77.3602 | 20.7435 | 0 | 0 | 435.94 | 430.9834 | 29.8658 | 29.89 | 44.943 | 16.358 | 6.99 | 35.36 | 6.83
411 |  | 32.5047 | 2023-05-31 17:06 | 0 | 1 | 0 | 0.46352 | 77.3546 | 20.7501 | 0 | 0 | 434.71 | 431.3561 | 29.8662 | 29.87 | 44.943 | 16.358 | 6.98 | 34.7 | 6.85
412 |  | 32.6352 | 2023-05-31 17:07 | 0 | 1 | 0 | 0.46393 | 77.3525 | 20.7513 | 0 | 0 | 439.83 | 432.2035 | 29.8666 | 29.87 | 44.943 | 16.358 | 6.96 | 33.81 | 6.87
413 |  | 32.8447 | 2023-05-31 17:08 | 0 | 1 | 0 | 0.46593 | 77.3511 | 20.7471 | 0 | 20.5 | 439.32 | 432.9151 | 29.8629 | 29.83 | 44.943 | 18.408 | 6.95 | 34.73 | 6.88
414 |  | 33.2072 | 2023-05-31 17:09 | 0 | 1 | 0 | 0.46846 | 77.3547 | 20.744 | 0 | 0 | 428.45 | 432.4686 | 29.8646 | 29.88 | 44.943 | 18.408 | 6.99 | 36.47 | 6.9
415 |  | 33.3145 | 2023-05-31 17:10 | 0 | 1 | 0 | 0.47035 | 77.358 | 20.7396 | 0 | 0 | 432.27 | 432.4487 | 29.8622 | 29.84 | 44.943 | 18.408 | 6.98 | 34.28 | 6.92
416 |  | 32.8571 | 2023-05-31 17:11 | 0 | 1 | 0 | 0.47116 | 77.3529 | 20.7438 | 0 | 0 | 429.6 | 432.1639 | 29.867 | 29.91 | 44.943 | 18.408 | 6.97 | 28.74 | 6.93
417 |  | 32.9334 | 2023-05-31 17:12 | 0 | 1 | 0 | 0.4709 | 77.3537 | 20.7432 | 0 | 0 | 427.73 | 431.7205 | 29.8693 | 29.89 | 44.943 | 18.408 | 6.95 | 33.62 | 6.95
418 |  | 33.139 | 2023-05-31 17:13 | 0 | 1 | 0 | 0.47183 | 77.3552 | 20.7402 | 0 | 0 | 432.77 | 431.8254 | 29.8643 | 29.82 | 44.943 | 18.408 | 7.01 | 34.99 | 6.97
419 |  | 32.6231 | 2023-05-31 17:14 | 0 | 1 | 0 | 0.47288 | 77.3561 | 20.7385 | 0 | 0 | 418.51 | 430.4939 | 29.8619 | 29.84 | 44.943 | 18.408 | 7 | 27.98 | 6.98
420 |  | 32.9118 | 2023-05-31 17:15 | 0 | 1 | 0 | 0.47286 | 77.3556 | 20.7374 | 0 | 0 | 439.61 | 431.4055 | 29.8647 | 29.89 | 44.943 | 18.408 | 6.98 | 35.51 | 7
421 |  | 32.5756 | 2023-05-31 17:16 | 0 | 1 | 0 | 0.47214 | 77.3546 | 20.7382 | 0 | 0 | 422.26 | 430.491 | 29.8622 | 29.84 | 44.943 | 18.408 | 6.97 | 29.55 | 7.02
422 |  | 32.3111 | 2023-05-31 17:17 | 0 | 1 | 0 | 0.47112 | 77.3544 | 20.7421 | 0 | 0 | 419.3 | 429.3719 | 29.86 | 29.84 | 44.943 | 18.408 | 6.95 | 29.93 | 7.03
423 |  | 32.115 | 2023-05-31 17:18 | 0 | 1 | 0 | 0.47026 | 77.3539 | 20.7439 | 0 | 0 | 419.02 | 428.3367 | 29.86 | 29.86 | 44.943 | 18.408 | 7.01 | 30.35 | 7.05
424 |  | 31.6715 | 2023-05-31 17:19 | 0 | 1 | 0 | 0.46906 | 77.3551 | 20.7441 | 0 | 0 | 437.67 | 429.27 | 29.858 | 29.84 | 44.943 | 18.408 | 6.99 | 27.68 | 7.07
425 |  | 32.0553 | 2023-05-31 17:20 | 0 | 1 | 0 | 0.46751 | 77.353 | 20.7475 | 0 | 0 | 438.6 | 430.203 | 29.8542 | 29.82 | 44.943 | 18.408 | 6.98 | 35.51 | 7.08
426 |  | 31.6078 | 2023-05-31 17:21 | 0 | 1 | 0 | 0.4661 | 77.3504 | 20.7513 | 0 | 0 | 422.83 | 429.4657 | 29.8508 | 29.82 | 44.943 | 18.408 | 6.96 | 27.58 | 7.1
427 |  | 31.471 | 2023-05-31 17:22 | 0 | 1 | 0 | 0.46515 | 77.3511 | 20.7512 | 0 | 20.51 | 418.94 | 428.4131 | 29.8507 | 29.85 | 44.943 | 20.459 | 6.95 | 30.24 | 7.12
428 |  | 31.0109 | 2023-05-31 17:23 | 0 | 1 | 0 | 0.46437 | 77.348 | 20.7505 | 0 | 0 | 430.25 | 428.5968 | 29.8566 | 29.91 | 44.943 | 20.459 | 7 | 26.87 | 7.13
429 |  | 31.0109 | [10 empty] | 428.5968 | 29.8566
430 |  | 31.0109 | [10 empty] | 428.5968 | 29.8566
431 |  | 30.8045 | 2023-05-31 17:26 | 0 | 1 | 0 | 0.45954 | 77.3565 | 20.7517 | 0 | 0 | 427.8 | 428.5007 | 29.857 | 29.86 | 44.943 | 20.459 | 6.96 | 29.3 | 7.18
432 |  | 30.9186 | 2023-05-31 17:27 | 0 | 1 | 0 | 0.45842 | 77.3533 | 20.7561 | 0 | 0 | 427.15 | 428.3411 | 29.8633 | 29.91 | 44.943 | 20.459 | 7.02 | 31.77 | 7.2
433 |  | 30.8016 | 2023-05-31 17:28 | 0 | 1 | 0 | 0.45662 | 77.3507 | 20.7601 | 0 | 0 | 432.27 | 428.7971 | 29.8687 | 29.91 | 44.943 | 20.459 | 7 | 29.91 | 7.22
434 |  | 30.8391 | 2023-05-31 17:29 | 0 | 1 | 0 | 0.45513 | 77.351 | 20.7615 | 0 | 0 | 419.95 | 427.7864 | 29.8734 | 29.91 | 44.943 | 20.459 | 6.99 | 31.13 | 7.23
435 |  | 31.1196 | 2023-05-31 17:30 | 0 | 1 | 0 | 0.45413 | 77.3511 | 20.7607 | 0 | 0 | 422.04 | 427.1392 | 29.8731 | 29.87 | 44.943 | 20.459 | 6.97 | 33.33 | 7.25
436 |  | 31.0207 | 2023-05-31 17:31 | 0 | 1 | 0 | 0.45334 | 77.3504 | 20.7619 | 0 | 0 | 418.94 | 426.2272 | 29.876 | 29.9 | 44.943 | 20.459 | 6.95 | 30.23 | 7.27
437 |  | 30.9568 | 2023-05-31 17:32 | 0 | 1 | 0 | 0.45312 | 77.3507 | 20.7637 | 0 | 0 | 420.67 | 425.6159 | 29.8743 | 29.86 | 44.943 | 20.459 | 6.97 | 30.44 | 7.28
438 | 4.987 | 30.87 | 2023-05-31 17:33 | 0 | 1 | 0 | 0.45297 | 77.3514 | 20.7633 | 0 | 0 | 423.41 | 425.3757 | 29.8738 | 29.87 | 44.943 | 20.459 | 6.95 | 30.16 | 7.3
439 |  | 30.6455 | 2023-05-31 17:34 | 0 | 1 | 0 | 0.45246 | 77.3509 | 20.7649 | 0 | 0 | 420.96 | 424.899 | 29.8745 | 29.88 | 44.943 | 20.459 | 6.98 | 28.79 | 7.32
440 |  | 30.2754 | 2023-05-31 17:35 | 0 | 1 | 0 | 0.45252 | 77.35 | 20.7661 | 0 | 0 | 430.75 | 425.5256 | 29.8708 | 29.84 | 44.943 | 20.459 | 6.96 | 27.19 | 7.33
441 |  | 30.8544 | 2023-05-31 17:36 | 0 | 1 | 0 | 0.45217 | 77.3493 | 20.7662 | 0 | 0 | 420.24 | 424.9635 | 29.8707 | 29.87 | 44.943 | 20.459 | 6.95 | 35.72 | 7.35
442 |  | 30.6891 | 2023-05-31 17:37 | 0 | 1 | 0 | 0.45201 | 77.3475 | 20.7677 | 0 | 0 | 432.48 | 425.7578 | 29.8675 | 29.84 | 44.943 | 20.459 | 7.01 | 29.29 | 7.37
443 |  | 31.1999 | 2023-05-31 17:38 | 0 | 1 | 0 | 0.4521 | 77.3458 | 20.7649 | 0 | 0 | 434.35 | 426.6606 | 29.8667 | 29.86 | 44.943 | 20.459 | 6.99 | 35.55 | 7.38
444 |  | 31.1884 | 2023-05-31 17:39 | 0 | 1 | 0 | 0.45162 | 77.3542 | 20.761 | 0 | 0 | 427.51 | 426.7494 | 29.8649 | 29.85 | 44.943 | 20.459 | 6.98 | 31.09 | 7.4
445 |  | 31.2562 | 2023-05-31 17:40 | 0 | 1 | 0 | 0.4505 | 77.3538 | 20.7632 | 0 | 0 | 430.54 | 427.1439 | 29.8634 | 29.85 | 44.943 | 20.459 | 6.96 | 31.84 | 7.42
446 |  | 31.297 | 2023-05-31 17:41 | 0 | 1 | 0 | 0.4504 | 77.3528 | 20.7644 | 0 | 0 | 426.29 | 427.0554 | 29.863 | 29.86 | 44.943 | 20.459 | 7.02 | 31.65 | 7.43
447 |  | 31.4419 | 2023-05-31 17:42 | 0 | 1 | 0 | 0.44941 | 77.3555 | 20.763 | 0 | 0 | 425.93 | 426.9392 | 29.8596 | 29.83 | 44.943 | 20.459 | 7 | 32.7 | 7.45
448 |  | 31.2966 | 2023-05-31 17:43 | 0 | 1 | 0 | 0.44796 | 77.354 | 20.7663 | 0 | 0 | 428.74 | 427.1246 | 29.8555 | 29.82 | 44.943 | 20.459 | 6.99 | 30.03 | 7.47
449 |  | 31.338 | 2023-05-31 17:44 | 0 | 1 | 0 | 0.4469 | 77.3534 | 20.7672 | 0 | 0 | 427.94 | 427.2082 | 29.857 | 29.87 | 44.943 | 20.459 | 6.97 | 31.7 | 7.48
450 |  | 31.1816 | 2023-05-31 17:45 | 0 | 1 | 0 | 0.44597 | 77.3542 | 20.7644 | 0 | 0 | 428.45 | 427.3354 | 29.8573 | 29.86 | 44.943 | 20.459 | 6.96 | 29.81 | 7.5
451 |  | 31.018 | 2023-05-31 17:46 | 0 | 1 | 0 | 0.44585 | 77.3557 | 20.7636 | 0 | 0 | 431.55 | 427.7658 | 29.8627 | 29.91 | 44.943 | 20.459 | 7.01 | 29.58 | 7.52
452 |  | 30.9978 | 2023-05-31 17:47 | 0 | 1 | 0 | 0.44578 | 77.3562 | 20.7658 | 0 | 0 | 429.46 | 427.9384 | 29.8655 | 29.89 | 44.943 | 20.459 | 7 | 30.82 | 7.53
453 |  | 30.9604 | 2023-05-31 17:48 | 0 | 1 | 0 | 0.44517 | 77.3554 | 20.7671 | 0 | 0 | 428.74 | 428.02 | 29.869 | 29.9 | 44.943 | 20.459 | 6.98 | 30.63 | 7.55
454 |  | 30.9644 | 2023-05-31 17:49 | 0 | 1 | 0 | 0.44482 | 77.3557 | 20.7667 | 0 | 0 | 432.34 | 428.4586 | 29.8671 | 29.85 | 44.943 | 20.459 | 6.96 | 31 | 7.57
455 |  | 31.2387 | 2023-05-31 17:50 | 0 | 1 | 0 | 0.44437 | 77.3565 | 20.7666 | 0 | 0 | 431.55 | 428.772 | 29.8704 | 29.9 | 44.943 | 20.459 | 6.95 | 33.67 | 7.58
456 |  | 31.3269 | 2023-05-31 17:51 | 0 | 1 | 0 | 0.44402 | 77.3571 | 20.7669 | 0 | 0 | 432.27 | 429.1262 | 29.8704 | 29.87 | 44.943 | 20.459 | 7.01 | 32.11 | 7.6
457 |  | 31.575 | 2023-05-31 17:52 | 0 | 1 | 0 | 0.44404 | 77.3599 | 20.7635 | 0 | 0 | 428.67 | 429.08 | 29.8663 | 29.83 | 44.943 | 20.459 | 7 | 33.78 | 7.62
458 |  | 31.9209 | 2023-05-31 17:53 | 0 | 1 | 0 | 0.44368 | 77.3534 | 20.7664 | 0 | 0 | 429.39 | 429.1113 | 29.8687 | 29.89 | 44.943 | 20.459 | 6.98 | 35 | 7.63
459 |  | 31.9945 | 2023-05-31 17:54 | 0 | 1 | 0 | 0.443 | 77.3574 | 20.7664 | 0 | 0 | 423.19 | 428.5139 | 29.8678 | 29.86 | 44.943 | 20.459 | 6.97 | 32.65 | 7.65
460 |  | 31.9265 | 2023-05-31 17:55 | 0 | 1 | 0 | 0.44455 | 77.357 | 20.7658 | 0 | 0 | 430.97 | 428.7615 | 29.865 | 29.84 | 44.943 | 20.459 | 6.95 | 31.32 | 7.67
461 |  | 32.1827 | 2023-05-31 17:56 | 0 | 1 | 0 | 0.44582 | 77.3604 | 20.7621 | 0 | 0 | 440.04 | 429.8976 | 29.8625 | 29.84 | 44.943 | 20.459 | 7.02 | 34.47 | 7.68
462 |  | 31.8805 | 2023-05-31 17:57 | 0 | 1 | 0 | 0.44622 | 77.3574 | 20.7637 | 0 | 0 | 428.16 | 429.7227 | 29.8622 | 29.86 | 44.943 | 20.459 | 7 | 29.18 | 7.7
463 |  | 31.6742 | 2023-05-31 17:58 | 0 | 1 | 0 | 0.446 | 77.3595 | 20.7623 | 0 | 0 | 439.18 | 430.674 | 29.864 | 29.88 | 44.943 | 20.459 | 6.99 | 29.83 | 7.72
464 |  | 32.3423 | 2023-05-31 17:59 | 0 | 1 | 0 | 0.44626 | 77.3603 | 20.7605 | 0 | 0 | 432.99 | 430.9068 | 29.8596 | 29.82 | 44.943 | 20.459 | 6.97 | 38.32 | 7.73
465 |  | 32.4787 | 2023-05-31 18:00 | 0 | 1 | 0 | 0.44696 | 77.3569 | 20.7605 | 0 | 0 | 422.62 | 430.0742 | 29.8596 | 29.86 | 44.943 | 20.459 | 6.95 | 33.7 | 7.75
466 |  | 32.286 | 2023-05-31 18:01 | 0 | 1 | 0 | 0.44796 | 77.3567 | 20.7605 | 0 | 0 | 425.71 | 429.6359 | 29.8607 | 29.87 | 44.943 | 20.459 | 6.98 | 30.56 | 7.77
467 |  | 32.2603 | 2023-05-31 18:02 | 0 | 1 | 0 | 0.44865 | 77.3585 | 20.7605 | 0 | 0 | 424.42 | 429.1123 | 29.8616 | 29.87 | 44.943 | 20.459 | 6.97 | 32.03 | 7.78
468 |  | 32.0817 | 2023-05-31 18:03 | 0 | 1 | 0 | 0.4487 | 77.3569 | 20.7623 | 0 | 0 | 425.78 | 428.7779 | 29.8655 | 29.9 | 44.943 | 20.459 | 6.95 | 30.48 | 7.8
469 |  | 32.3473 | 2023-05-31 18:04 | 0 | 1 | 0 | 0.44864 | 77.3542 | 20.7648 | 0 | 0 | 424.06 | 428.3046 | 29.8669 | 29.88 | 44.943 | 20.459 | 7.02 | 34.73 | 7.82
470 |  | 32.0277 | 2023-05-31 18:05 | 0 | 1 | 0 | 0.448 | 77.3547 | 20.7649 | 0 | 0 | 422.47 | 427.7195 | 29.8692 | 29.89 | 44.943 | 20.459 | 7 | 29.16 | 7.83
471 |  | 32.1723 | 2023-05-31 18:06 | 0 | 1 | 0 | 0.44613 | 77.3579 | 20.7636 | 0 | 0 | 430.61 | 428.0093 | 29.8703 | 29.88 | 44.943 | 20.459 | 6.98 | 33.47 | 7.85
472 |  | 32.2643 | 2023-05-31 18:07 | 0 | 1 | 0 | 0.44557 | 77.3572 | 20.7642 | 0 | 0 | 431.26 | 428.3351 | 29.8723 | 29.89 | 44.943 | 20.459 | 6.97 | 33.09 | 7.87
473 |  | 31.8931 | 2023-05-31 18:08 | 0 | 1 | 0 | 0.44634 | 77.3534 | 20.7637 | 0 | 0 | 430.18 | 428.52 | 29.8791 | 29.94 | 44.943 | 20.459 | 6.95 | 28.56 | 7.88
474 |  | 32.2965 | 2023-05-31 18:09 | 0 | 1 | 0 | 0.44763 | 77.3573 | 20.762 | 0 | 0 | 422.62 | 427.9289 | 29.8842 | 29.93 | 44.943 | 20.459 | 7.01 | 35.92 | 7.9
475 |  | 32.2278 | 2023-05-31 18:10 | 0 | 1 | 0 | 0.4481 | 77.3548 | 20.7646 | 0 | 0 | 428.02 | 427.938 | 29.8777 | 29.82 | 44.943 | 20.459 | 6.99 | 31.61 | 7.92
476 |  | 32.253 | 2023-05-31 18:11 | 0 | 1 | 0 | 0.4482 | 77.3577 | 20.762 | 0 | 0 | 428.16 | 427.9602 | 29.873 | 29.83 | 44.943 | 20.459 | 6.97 | 32.48 | 7.93
477 |  | 32.2888 | 2023-05-31 18:12 | 0 | 1 | 0 | 0.44724 | 77.3588 | 20.7616 | 0 | 0 | 439.25 | 429.0907 | 29.8777 | 29.92 | 44.943 | 20.459 | 6.96 | 32.61 | 7.95
478 |  | 32.7244 | 2023-05-31 18:13 | 0 | 1 | 0 | 0.448 | 77.3576 | 20.7617 | 0 | 0 | 439.68 | 430.1509 | 29.8769 | 29.87 | 44.943 | 20.459 | 6.99 | 36.64 | 7.97
479 |  | 32.1223 | 2023-05-31 18:14 | 0 | 1 | 0 | 0.4489 | 77.3556 | 20.7629 | 0 | 0 | 412.61 | 428.3949 | 29.8692 | 29.8 | 44.943 | 20.459 | 6.97 | 26.71 | 7.98
480 |  | 32.2082 | 2023-05-31 18:15 | 0 | 1 | 0 | 0.44896 | 77.3548 | 20.7606 | 0 | 0 | 429.6 | 428.5156 | 29.8643 | 29.82 | 44.943 | 20.459 | 6.95 | 32.98 | 8
481 |  | 32.6558 | 2023-05-31 18:16 | 0 | 1 | 0 | 0.44951 | 77.355 | 20.7605 | 0 | 0 | 419.09 | 427.5722 | 29.8619 | 29.84 | 44.943 | 20.459 | 6.98 | 36.68 | 8.02
482 |  | 32.2829 | 2023-05-31 18:17 | 0 | 1 | 0 | 0.44996 | 77.356 | 20.7606 | 0 | 0 | 420.82 | 426.8964 | 29.8607 | 29.85 | 44.943 | 20.459 | 6.96 | 28.93 | 8.03
483 |  | 32.5438 | 2023-05-31 18:18 | 0 | 1 | 0 | 0.45069 | 77.3564 | 20.7596 | 0 | 20.51 | 429.6 | 427.167 | 29.8556 | 29.81 | 44.943 | 22.51 | 7 | 34.89 | 8.05
484 |  | 31.979 | 2023-05-31 18:19 | 0 | 1 | 0 | 0.45126 | 77.3551 | 20.7605 | 0 | 0 | 431.91 | 427.6416 | 29.857 | 29.87 | 44.943 | 22.51 | 7.03 | 26.9 | 8.07
485 |  | 32.2363 | 2023-05-31 18:20 | 0 | 1 | 0 | 0.45077 | 77.3564 | 20.76 | 0 | 0 | 435.72 | 428.4499 | 29.8573 | 29.86 | 44.943 | 22.51 | 7.01 | 34.55 | 8.08
486 |  | 32.2377 | 2023-05-31 18:21 | 0 | 1 | 0 | 0.44932 | 77.3611 | 20.7569 | 0 | 0 | 431.19 | 428.724 | 29.8606 | 29.89 | 44.943 | 22.51 | 6.99 | 32.25 | 8.1
487 |  | 32.3589 | 2023-05-31 18:22 | 0 | 1 | 0 | 0.44753 | 77.3599 | 20.7586 | 0 | 0 | 425.21 | 428.3725 | 29.8615 | 29.87 | 44.943 | 22.51 | 6.98 | 33.45 | 8.12
488 |  | 32.232 | 2023-05-31 18:23 | 0 | 1 | 0 | 0.44641 | 77.3575 | 20.7593 | 0 | 0 | 429.89 | 428.5243 | 29.8584 | 29.83 | 44.943 | 22.51 | 6.96 | 31.09 | 8.13
489 |  | 32.4559 | 2023-05-31 18:24 | 0 | 1 | 0 | 0.44574 | 77.3593 | 20.7617 | 0 | 0 | 431.04 | 428.776 | 29.8505 | 29.78 | 44.943 | 22.51 | 6.98 | 34.47 | 8.15
490 |  | 32.2052 | 2023-05-31 18:25 | 0 | 1 | 0 | 0.44445 | 77.3602 | 20.7625 | 0 | 0 | 424.13 | 428.3112 | 29.8465 | 29.81 | 44.943 | 22.51 | 6.97 | 29.95 | 8.17
491 |  | 32.3057 | 2023-05-31 18:26 | 0 | 1 | 0 | 0.4439 | 77.358 | 20.7654 | 0 | 0 | 433.85 | 428.8653 | 29.8458 | 29.84 | 44.943 | 22.51 | 6.95 | 33.21 | 8.18
492 |  | 32.7803 | 2023-05-31 18:27 | 0 | 1 | 0 | 0.44381 | 77.3542 | 20.7689 | 0 | 0 | 432.05 | 429.1838 | 29.8493 | 29.88 | 44.943 | 22.51 | 7.02 | 37.05 | 8.2
493 |  | 32.1731 | 2023-05-31 18:28 | 0 | 1 | 0 | 0.44336 | 77.3568 | 20.7667 | 0 | 0 | 404.9 | 426.7548 | 29.8513 | 29.87 | 44.943 | 22.51 | 7 | 26.71 | 8.22
494 |  | 31.8467 | 2023-05-31 18:29 | 0 | 1 | 0 | 0.44112 | 77.3592 | 20.766 | 0 | 0 | 419.95 | 426.0742 | 29.8552 | 29.89 | 44.943 | 22.51 | 6.99 | 28.91 | 8.23
495 |  | 31.655 | 2023-05-31 18:30 | 0 | 1 | 0 | 0.43853 | 77.357 | 20.7675 | 0 | 0 | 419.66 | 425.4326 | 29.8547 | 29.85 | 44.943 | 22.51 | 6.97 | 29.93 | 8.25
496 |  | 32.3946 | 2023-05-31 18:31 | 0 | 1 | 0 | 0.43697 | 77.3572 | 20.7712 | 0 | 0 | 436.8 | 426.5696 | 29.8552 | 29.86 | 44.943 | 22.51 | 6.95 | 39.05 | 8.27
497 |  | 32.1021 | 2023-05-31 18:32 | 0 | 1 | 0 | 0.43679 | 77.3577 | 20.772 | 0 | 0 | 422.4 | 426.1526 | 29.8597 | 29.9 | 44.943 | 22.51 | 7.01 | 29.47 | 8.28
498 | 5.349 | 32.0809 | 2023-05-31 18:33 | 0 | 1 | 0 | 0.43602 | 77.3573 | 20.7729 | 0 | 0 | 426.5 | 426.1873 | 29.8627 | 29.89 | 44.943 | 22.51 | 7 | 31.89 | 8.3
499 |  | 32.0918 | 2023-05-31 18:34 | 0 | 1 | 0 | 0.4346 | 77.3571 | 20.7748 | 0 | 0 | 419.52 | 425.5205 | 29.8584 | 29.82 | 44.943 | 22.51 | 6.98 | 32.19 | 8.32
500 |  | 32.1346 | 2023-05-31 18:35 | 0 | 1 | 0 | 0.43326 | 77.3575 | 20.7761 | 0 | 0 | 430.83 | 426.0515 | 29.8616 | 29.89 | 44.943 | 22.51 | 6.96 | 32.52 | 8.33
501 |  | 31.9822 | 2023-05-31 18:36 | 0 | 1 | 0 | 0.43254 | 77.3577 | 20.7768 | 0 | 20.53 | 427.51 | 426.1974 | 29.8654 | 29.9 | 44.943 | 24.563 | 6.95 | 30.61 | 8.35
502 |  | 31.9549 | 2023-05-31 18:37 | 0 | 1 | 0 | 0.43248 | 77.3556 | 20.7771 | 0 | 0 | 419.09 | 425.4866 | 29.8629 | 29.84 | 44.943 | 24.563 | 6.98 | 31.71 | 8.37
503 |  | 31.8974 | 2023-05-31 18:38 | 0 | 1 | 0 | 0.43214 | 77.3529 | 20.7779 | 0 | 0 | 418.73 | 424.8108 | 29.8636 | 29.87 | 44.943 | 24.563 | 6.96 | 31.38 | 8.38
504 |  | 31.9217 | 2023-05-31 18:39 | 0 | 1 | 0 | 0.43193 | 77.3508 | 20.7829 | 0 | 20.51 | 432.55 | 425.5848 | 29.8702 | 29.93 | 44.943 | 26.614 | 6.95 | 32.14 | 8.4
505 |  | 32.2786 | 2023-05-31 18:40 | 0 | 1 | 0 | 0.43213 | 77.3529 | 20.7819 | 0 | 0 | 429.96 | 426.0224 | 29.8712 | 29.88 | 44.943 | 26.614 | 7.02 | 35.49 | 8.42
506 |  | 32.2257 | 2023-05-31 18:41 | 0 | 1 | 0 | 0.43214 | 77.3551 | 20.7787 | 0 | 0 | 429.89 | 426.4092 | 29.8711 | 29.87 | 44.943 | 26.614 | 7 | 31.75 | 8.43
507 |  | 32.2201 | 2023-05-31 18:42 | 0 | 1 | 0 | 0.43055 | 77.3582 | 20.7767 | 0 | 0 | 419.59 | 425.7272 | 29.87 | 29.86 | 44.943 | 26.614 | 6.99 | 32.17 | 8.45
508 |  | 31.9101 | 2023-05-31 18:43 | 0 | 1 | 0 | 0.42949 | 77.3581 | 20.7785 | 0 | 0 | 418.94 | 425.0485 | 29.862 | 29.79 | 44.943 | 26.614 | 6.97 | 29.12 | 8.47
509 |  | 31.5711 | 2023-05-31 18:44 | 0 | 1 | 0 | 0.42913 | 77.3601 | 20.7772 | 0 | 0 | 423.7 | 424.9136 | 29.8578 | 29.82 | 44.943 | 26.614 | 6.95 | 28.52 | 8.48
510 |  | 31.553 | 2023-05-31 18:45 | 0 | 1 | 0 | 0.42918 | 77.3577 | 20.7764 | 0 | 0 | 421.75 | 424.5972 | 29.857 | 29.85 | 44.943 | 26.614 | 7.02 | 31.39 | 8.5
511 |  | 31.4127 | 2023-05-31 18:46 | 0 | 1 | 0 | 0.42827 | 77.3564 | 20.7795 | 0 | 0 | 424.06 | 424.5435 | 29.8523 | 29.81 | 44.943 | 26.614 | 7 | 30.15 | 8.52
512 |  | 31.6354 | 2023-05-31 18:47 | 0 | 1 | 0 | 0.42702 | 77.3559 | 20.783 | 0 | 0 | 420.53 | 424.1421 | 29.8551 | 29.88 | 44.943 | 26.614 | 6.98 | 33.64 | 8.53
513 |  | 31.4569 | 2023-05-31 18:48 | 0 | 1 | 0 | 0.42615 | 77.3571 | 20.7828 | 0 | 0 | 420.24 | 423.7519 | 29.8516 | 29.82 | 44.943 | 26.614 | 6.96 | 29.85 | 8.55
514 |  | 31.0162 | 2023-05-31 18:49 | 0 | 1 | 0 | 0.42568 | 77.3539 | 20.7863 | 0 | 20.53 | 427.8 | 424.1567 | 29.8544 | 29.88 | 44.943 | 28.667 | 6.99 | 27.05 | 8.57
515 |  | 31.5006 | 2023-05-31 18:50 | 0 | 1 | 0 | 0.42531 | 77.3546 | 20.7862 | 2.88 | 0 | 431.26 | 424.8671 | 29.859 | 29.9 | 45.231 | 28.667 | 7.12 | 35.86 | 8.58
516 |  | 31.4095 | 2023-05-31 18:51 | 0 | 1 | 0 | 0.42349 | 77.3604 | 20.7826 | 22.36 | 0 | 430.68 | 425.4484 | 29.8631 | 29.9 | 47.467 | 28.667 | 7.25 | 30.59 | 8.6
517 |  | 31.2685 | 2023-05-31 18:52 | 0 | 1 | 0 | 0.41774 | 77.364 | 20.783 | 23.09 | 0 | 431.4 | 426.0436 | 29.8708 | 29.94 | 49.776 | 28.667 | 7.31 | 30 | 8.62
518 |  | 31.0087 | 2023-05-31 18:53 | 0 | 1 | 0 | 0.40838 | 77.3694 | 20.7849 | 22.64 | 0 | 426.86 | 426.1252 | 29.8727 | 29.89 | 52.04 | 28.667 | 7.26 | 28.67 | 8.63
519 |  | 31.3198 | 2023-05-31 18:54 | 0 | 1 | 0 | 0.39828 | 77.3787 | 20.7894 | 21.5 | 0 | 433.78 | 426.8907 | 29.8734 | 29.88 | 54.19 | 28.667 | 7.15 | 34.12 | 8.65
520 |  | 31.5678 | 2023-05-31 18:55 | 0 | 1 | 0 | 0.39223 | 77.3857 | 20.7893 | 20.61 | 0 | 431.47 | 427.3486 | 29.8801 | 29.94 | 56.251 | 28.667 | 7.05 | 33.8 | 8.67
521 |  | 31.7721 | 2023-05-31 18:56 | 0 | 1 | 0 | 0.3922 | 77.3848 | 20.7907 | 0 | 0 | 430.03 | 427.6168 | 29.8791 | 29.87 | 56.251 | 28.667 | 7.02 | 33.61 | 8.68
522 |  | 31.7029 | 2023-05-31 18:57 | 0 | 1 | 0 | 0.39642 | 77.3832 | 20.7869 | 0 | 0 | 432.91 | 428.1461 | 29.8762 | 29.85 | 56.251 | 28.667 | 7 | 31.08 | 8.7
523 |  | 31.7976 | 2023-05-31 18:58 | 0 | 1 | 0 | 0.40348 | 77.3801 | 20.7832 | 0 | 0 | 429.75 | 428.3065 | 29.8775 | 29.89 | 56.251 | 28.667 | 6.99 | 32.65 | 8.72
524 |  | 31.6728 | 2023-05-31 18:59 | 0 | 1 | 0 | 0.41169 | 77.3748 | 20.7805 | 0 | 0 | 428.38 | 428.3138 | 29.8728 | 29.83 | 56.251 | 28.667 | 6.97 | 30.55 | 8.73
525 |  | 31.4965 | 2023-05-31 19:00 | 0 | 1 | 0 | 0.41995 | 77.363 | 20.7797 | 0 | 0 | 421.68 | 427.6505 | 29.8745 | 29.89 | 56.251 | 28.667 | 6.96 | 29.91 | 8.75
526 |  | 31.5029 | 2023-05-31 19:01 | 0 | 1 | 0 | 0.42694 | 77.3583 | 20.7789 | 15.4 | 0 | 421.39 | 427.0244 | 29.8751 | 29.88 | 57.791 | 28.667 | 6.94 | 31.56 | 8.77
527 |  | 31.3316 | 2023-05-31 19:02 | 0 | 1 | 0 | 0.43332 | 77.3553 | 20.7776 | 0 | 11.25 | 423.19 | 426.641 | 29.8756 | 29.88 | 57.791 | 29.792 | 6.9 | 29.79 | 8.78
528 |  | 31.3344 | 2023-05-31 19:03 | 0 | 1 | 0 | 0.43926 | 77.3485 | 20.7785 | 0 | 20.86 | 422.83 | 426.2599 | 29.871 | 29.83 | 57.791 | 31.878 | 6.94 | 31.36 | 8.8
529 |  | 31.163 | 2023-05-31 19:04 | 0 | 1 | 0 | 0.44368 | 77.3436 | 20.7788 | 0 | 0 | 423.19 | 425.9529 | 29.8669 | 29.83 | 57.791 | 31.878 | 6.97 | 29.62 | 8.82
530 |  | 31.0107 | 2023-05-31 19:05 | 0 | 1 | 0 | 0.44567 | 77.3429 | 20.7773 | 0 | 0 | 423.26 | 425.6836 | 29.8702 | 29.9 | 57.791 | 31.878 | 6.96 | 29.64 | 8.83
531 |  | 31.2326 | 2023-05-31 19:06 | 0 | 1 | 0 | 0.4457 | 77.3433 | 20.777 | 0 | 0 | 438.31 | 426.9462 | 29.8742 | 29.91 | 57.791 | 31.878 | 6.99 | 33.23 | 8.85
532 |  | 31.5704 | 2023-05-31 19:07 | 0 | 1 | 0 | 0.44513 | 77.3414 | 20.7775 | 0 | 0 | 432.77 | 427.5286 | 29.8768 | 29.9 | 57.791 | 31.878 | 6.98 | 34.61 | 8.87
533 |  | 31.6103 | 2023-05-31 19:08 | 0 | 1 | 0 | 0.4437 | 77.3423 | 20.7768 | 0 | 0 | 420.02 | 426.7777 | 29.8741 | 29.85 | 57.791 | 31.878 | 6.96 | 31.97 | 8.88
534 |  | 31.3463 | 2023-05-31 19:09 | 0 | 1 | 0 | 0.44113 | 77.3484 | 20.7768 | 0 | 20.53 | 433.56 | 427.456 | 29.8737 | 29.87 | 57.791 | 33.931 | 6.97 | 28.97 | 8.9
535 |  | 31.7827 | 2023-05-31 19:10 | 0 | 1 | 0 | 0.43917 | 77.3478 | 20.7788 | 0 | 0 | 424.49 | 427.1594 | 29.8693 | 29.83 | 57.791 | 33.931 | 6.97 | 35.71 | 8.92
536 |  | 31.7004 | 2023-05-31 19:11 | 0 | 1 | 0 | 0.43776 | 77.349 | 20.7792 | 0 | 0 | 422.33 | 426.6764 | 29.8694 | 29.87 | 57.791 | 33.931 | 6.95 | 30.96 | 8.93
537 |  | 31.6054 | 2023-05-31 19:12 | 0 | 1 | 0 | 0.43574 | 77.3539 | 20.7769 | 0 | 0 | 429.82 | 426.9908 | 29.8684 | 29.86 | 57.791 | 33.931 | 6.99 | 30.75 | 8.95
538 |  | 31.5178 | 2023-05-31 19:13 | 0 | 1 | 0 | 0.43377 | 77.3534 | 20.7796 | 0 | 0 | 423.34 | 426.6257 | 29.8706 | 29.89 | 57.791 | 33.931 | 6.97 | 30.73 | 8.97
539 |  | 31.715 | 2023-05-31 19:14 | 0 | 1 | 0 | 0.43118 | 77.3492 | 20.7854 | 0 | 0 | 431.76 | 427.1391 | 29.8705 | 29.87 | 57.791 | 33.931 | 6.95 | 33.49 | 8.98
540 |  | 32.1175 | 2023-05-31 19:15 | 0 | 1 | 0 | 0.42996 | 77.3475 | 20.7847 | 0 | 0 | 432.91 | 427.7162 | 29.8735 | 29.9 | 57.791 | 33.931 | 6.98 | 35.74 | 9
541 |  | 31.9988 | 2023-05-31 19:16 | 0 | 1 | 0 | 0.42888 | 77.3502 | 20.7855 | 0 | 0 | 423.7 | 427.3146 | 29.8731 | 29.87 | 57.791 | 33.931 | 6.97 | 30.93 | 9.02
542 |  | 31.7709 | 2023-05-31 19:17 | 0 | 1 | 0 | 0.42838 | 77.3523 | 20.7855 | 0 | 0 | 427.73 | 427.3561 | 29.8688 | 29.83 | 57.791 | 33.931 | 6.95 | 29.72 | 9.03
543 |  | 31.7578 | 2023-05-31 19:18 | 0 | 1 | 0 | 0.42647 | 77.357 | 20.7823 | 0 | 0 | 426.36 | 427.2565 | 29.8719 | 29.9 | 57.791 | 33.931 | 7.01 | 31.64 | 9.05
544 |  | 31.828 | 2023-05-31 19:19 | 0 | 1 | 0 | 0.42411 | 77.3592 | 20.7823 | 0 | 0 | 426.94 | 427.2249 | 29.8737 | 29.89 | 57.791 | 33.931 | 6.99 | 32.46 | 9.07
545 |  | 31.6092 | 2023-05-31 19:20 | 0 | 1 | 0 | 0.42165 | 77.3564 | 20.7882 | 0 | 0 | 426.14 | 427.1164 | 29.8744 | 29.88 | 57.791 | 33.931 | 6.97 | 29.64 | 9.08
546 |  | 31.7103 | 2023-05-31 19:21 | 0 | 1 | 0 | 0.41966 | 77.3564 | 20.7905 | 0 | 0 | 425.21 | 426.9258 | 29.8769 | 29.9 | 57.791 | 33.931 | 6.96 | 32.62 | 9.1
547 |  | 31.5283 | 2023-05-31 19:22 | 0 | 1 | 0 | 0.41862 | 77.3569 | 20.7891 | 0 | 0 | 429.46 | 427.1792 | 29.8842 | 29.95 | 57.791 | 33.931 | 6.97 | 29.89 | 9.12
548 |  | 31.4344 | 2023-05-31 19:23 | 0 | 1 | 0 | 0.41803 | 77.3571 | 20.7888 | 0 | 0 | 426.14 | 427.0753 | 29.8788 | 29.83 | 57.791 | 33.931 | 6.95 | 30.59 | 9.13
549 |  | 31.948 | 2023-05-31 19:24 | 0 | 1 | 0 | 0.41717 | 77.36 | 20.789 | 0 | 0 | 423.34 | 426.7017 | 29.8779 | 29.87 | 57.791 | 33.931 | 6.98 | 36.57 | 9.15
550 |  | 31.4242 | 2023-05-31 19:25 | 0 | 1 | 0 | 0.41615 | 77.3599 | 20.7904 | 0 | 0 | 425.06 | 426.5376 | 29.8741 | 29.84 | 57.791 | 33.931 | 6.96 | 26.71 | 9.17
551 |  | 31.5218 | 2023-05-31 19:26 | 0 | 1 | 0 | 0.4154 | 77.3588 | 20.7929 | 0 | 0 | 433.71 | 427.2548 | 29.8757 | 29.89 | 57.791 | 33.931 | 6.95 | 32.4 | 9.18
552 |  | 31.7676 | 2023-05-31 19:27 | 0 | 1 | 0 | 0.41489 | 77.3598 | 20.7926 | 0 | 0 | 425.28 | 427.0573 | 29.8842 | 29.96 | 57.791 | 33.931 | 6.98 | 33.98 | 9.2
553 |  | 31.7178 | 2023-05-31 19:28 | 0 | 1 | 0 | 0.41549 | 77.3591 | 20.7916 | 0 | 0 | 423.7 | 426.7216 | 29.8817 | 29.86 | 57.791 | 33.931 | 6.96 | 31.27 | 9.22
554 |  | 31.7401 | 2023-05-31 19:29 | 0 | 1 | 0 | 0.41541 | 77.3576 | 20.7925 | 0 | 20.5 | 429.03 | 426.9524 | 29.8796 | 29.86 | 57.791 | 35.981 | 6.95 | 31.94 | 9.23
555 |  | 31.7001 | 2023-05-31 19:30 | 0 | 1 | 0 | 0.41559 | 77.3567 | 20.7903 | 0 | 0 | 421.82 | 426.4392 | 29.8746 | 29.83 | 57.791 | 35.981 | 7.01 | 31.34 | 9.25
556 |  | 31.883 | 2023-05-31 19:31 | 0 | 1 | 0 | 0.41356 | 77.362 | 20.7896 | 0 | 0 | 426.65 | 426.4603 | 29.8731 | 29.86 | 57.791 | 35.981 | 7 | 33.53 | 9.27
557 |  | 31.8997 | 2023-05-31 19:32 | 0 | 1 | 0 | 0.41168 | 77.3598 | 20.7942 | 0 | 0 | 422.18 | 426.0322 | 29.8718 | 29.86 | 57.791 | 35.981 | 6.98 | 32.05 | 9.28
558 | 5.551 | 31.9818 | 2023-05-31 19:33 | 0 | 1 | 0 | 0.41008 | 77.3625 | 20.7942 | 0 | 0 | 426 | 426.029 | 29.8697 | 29.85 | 57.791 | 35.981 | 6.97 | 32.72 | 9.3
559 |  | 31.6826 | 2023-05-31 19:34 | 0 | 1 | 0 | 0.40937 | 77.3613 | 20.7963 | 0 | 0 | 422.54 | 425.6801 | 29.8707 | 29.88 | 57.791 | 35.981 | 6.95 | 28.99 | 9.32
560 |  | 31.4083 | 2023-05-31 19:35 | 0 | 1 | 0 | 0.40868 | 77.3635 | 20.7947 | 0 | 0 | 427.22 | 425.8341 | 29.8656 | 29.82 | 57.791 | 35.981 | 6.99 | 28.94 | 9.33
561 |  | 32.1115 | 2023-05-31 19:36 | 0 | 1 | 0 | 0.40846 | 77.3638 | 20.7951 | 0 | 0 | 426.43 | 425.8937 | 29.8671 | 29.88 | 57.791 | 35.981 | 6.97 | 38.44 | 9.35
562 |  | 31.9213 | 2023-05-31 19:37 | 0 | 1 | 0 | 0.4084 | 77.3588 | 20.7974 | 0 | 0 | 427.73 | 426.0773 | 29.8663 | 29.86 | 57.791 | 35.981 | 6.98 | 30.21 | 9.37
563 |  | 31.9402 | 2023-05-31 19:38 | 0 | 1 | 0 | 0.40826 | 77.3575 | 20.7978 | 0 | 0 | 425.06 | 425.9756 | 29.8627 | 29.83 | 57.791 | 35.981 | 6.97 | 32.11 | 9.38
564 |  | 31.6222 | 2023-05-31 19:39 | 0 | 1 | 0 | 0.40804 | 77.3609 | 20.7966 | 0 | 0 | 418.66 | 425.244 | 29.8664 | 29.9 | 57.791 | 35.981 | 6.95 | 28.76 | 9.4
565 |  | 31.618 | 2023-05-31 19:40 | 0 | 1 | 0 | 0.40776 | 77.3614 | 20.7965 | 0 | 0 | 425.86 | 425.3056 | 29.8608 | 29.81 | 57.791 | 35.981 | 7.01 | 31.58 | 9.42
566 |  | 31.3992 | 2023-05-31 19:41 | 0 | 1 | 0 | 0.40733 | 77.3623 | 20.7971 | 0 | 0 | 427.66 | 425.5411 | 29.8677 | 29.93 | 57.791 | 35.981 | 6.99 | 29.43 | 9.43
567 |  | 31.2003 | 2023-05-31 19:42 | 0 | 1 | 0 | 0.40638 | 77.3633 | 20.7972 | 0 | 0 | 424.42 | 425.429 | 29.8669 | 29.86 | 57.791 | 35.981 | 6.97 | 29.41 | 9.45
568 |  | 30.7502 | 2023-05-31 19:43 | 0 | 1 | 0 | 0.40588 | 77.3622 | 20.7985 | 0 | 0 | 424.92 | 425.3781 | 29.8673 | 29.87 | 57.791 | 35.981 | 6.96 | 26.7 | 9.47
569 |  | 31.2592 | 2023-05-31 19:44 | 0 | 1 | 0 | 0.40592 | 77.3633 | 20.7969 | 0 | 0 | 424.49 | 425.2893 | 29.8695 | 29.89 | 57.791 | 35.981 | 6.99 | 35.84 | 9.48
570 |  | 30.9823 | 2023-05-31 19:45 | 0 | 1 | 0 | 0.40697 | 77.3589 | 20.7966 | 0 | 0 | 425.42 | 425.3023 | 29.8766 | 29.94 | 57.791 | 35.981 | 6.97 | 28.49 | 9.5
571 |  | 30.9921 | 2023-05-31 19:46 | 0 | 1 | 0 | 0.40691 | 77.3606 | 20.7989 | 0 | 0 | 426.65 | 425.4371 | 29.8719 | 29.83 | 57.791 | 35.981 | 6.96 | 31.08 | 9.52
572 |  | 30.6429 | 2023-05-31 19:47 | 0 | 1 | 0 | 0.40735 | 77.3634 | 20.7961 | 0 | 0 | 425.64 | 425.4574 | 29.8787 | 29.94 | 57.791 | 35.981 | 6.98 | 27.5 | 9.53
573 |  | 30.7286 | 2023-05-31 19:48 | 0 | 1 | 0 | 0.4081 | 77.3602 | 20.7982 | 0 | 0 | 433.85 | 426.2966 | 29.8809 | 29.9 | 57.791 | 35.981 | 6.96 | 31.5 | 9.55
574 |  | 31.4357 | 2023-05-31 19:49 | 0 | 1 | 0 | 0.4091 | 77.3643 | 20.7936 | 0 | 0 | 424.92 | 426.159 | 29.8908 | 29.98 | 57.791 | 35.981 | 6.95 | 37.8 | 9.57
575 |  | 31.2251 | 2023-05-31 19:50 | 0 | 1 | 0 | 0.41127 | 77.3622 | 20.7937 | 0 | 0 | 426.36 | 426.1791 | 29.8897 | 29.88 | 57.791 | 35.981 | 6.95 | 29.33 | 9.58
576 |  | 31.3376 | 2023-05-31 19:51 | 0 | 1 | 0 | 0.41342 | 77.3617 | 20.7923 | 0 | 0 | 424.49 | 426.0102 | 29.8907 | 29.9 | 57.791 | 35.981 | 7.01 | 32.35 | 9.6
577 |  | 31.3749 | 2023-05-31 19:52 | 0 | 1 | 0 | 0.41591 | 77.3584 | 20.7906 | 0 | 0 | 425.35 | 425.9442 | 29.8836 | 29.82 | 57.791 | 35.981 | 7.01 | 31.71 | 9.62
578 |  | 31.2744 | 2023-05-31 19:53 | 0 | 1 | 0 | 0.41909 | 77.3551 | 20.7907 | 0 | 0 | 426 | 425.9497 | 29.8803 | 29.85 | 57.791 | 35.981 | 7.01 | 30.37 | 9.63
579 |  | 31.2329 | 2023-05-31 19:54 | 0 | 1 | 0 | 0.42303 | 77.3529 | 20.7909 | 0 | 0 | 424.56 | 425.8108 | 29.8733 | 29.81 | 57.791 | 35.981 | 7.02 | 30.86 | 9.65
580 |  | 31.0676 | 2023-05-31 19:55 | 0 | 1 | 0 | 0.42768 | 77.3497 | 20.7895 | 0 | 0 | 423.55 | 425.5847 | 29.8699 | 29.84 | 57.791 | 35.981 | 7.02 | 29.58 | 9.67
581 |  | 30.9509 | 2023-05-31 19:56 | 0 | 1 | 0 | 0.43293 | 77.3444 | 20.7898 | 0 | 0 | 424.92 | 425.5182 | 29.8679 | 29.85 | 57.791 | 35.981 | 7.02 | 29.9 | 9.68
582 |  | 30.6278 | 2023-05-31 19:57 | 0 | 1 | 0 | 0.43879 | 77.3375 | 20.7905 | 0 | 0 | 434.5 | 426.4164 | 29.8661 | 29.85 | 57.791 | 35.981 | 7.03 | 27.72 | 9.7
583 |  | 31.496 | 2023-05-31 19:58 | 0 | 1 | 0 | 0.44563 | 77.3356 | 20.7851 | 0 | 0 | 425.06 | 426.2808 | 29.8695 | 29.9 | 57.791 | 35.981 | 7.03 | 39.31 | 9.72
584 |  | 30.7514 | 2023-05-31 19:59 | 0 | 1 | 0 | 0.45237 | 77.3246 | 20.7889 | 0 | 0 | 424.99 | 426.1517 | 29.8726 | 29.9 | 57.791 | 35.981 | 7.03 | 24.05 | 9.73
585 |  | 31.4003 | 2023-05-31 20:00 | 0 | 1 | 0 | 0.45768 | 77.3264 | 20.7792 | 0 | 0 | 435.79 | 427.1155 | 29.8713 | 29.86 | 57.791 | 35.981 | 7.04 | 37.24 | 9.75
586 |  | 31.5282 | 2023-05-31 20:01 | 0 | 1 | 0 | 0.4632 | 77.3213 | 20.7823 | 0 | 0 | 426.43 | 427.047 | 29.8732 | 29.89 | 57.791 | 35.981 | 7.04 | 32.68 | 9.77
587 |  | 31.2694 | 2023-05-31 20:02 | 0 | 1 | 0 | 0.46746 | 77.3173 | 20.7819 | 0 | 0 | 426.79 | 427.0213 | 29.8749 | 29.89 | 57.791 | 35.981 | 7.05 | 28.94 | 9.78
588 |  | 31.4595 | 2023-05-31 20:03 | 0 | 1 | 0 | 0.4699 | 77.3179 | 20.7786 | 0 | 16.98 | 427.01 | 427.0201 | 29.8734 | 29.86 | 57.791 | 37.679 | 7.07 | 33.17 | 9.8
589 |  | 31.3355 | 2023-05-31 20:04 | 0 | 1 | 0 | 0.47059 | 77.3184 | 20.7773 | 21.71 | 0 | 435.36 | 427.8541 | 29.872 | 29.86 | 59.962 | 37.679 | 7.17 | 30.22 | 9.82
590 |  | 31.591 | 2023-05-31 20:05 | 0 | 1 | 0 | 0.46873 | 77.3162 | 20.7816 | 22.92 | 0 | 425.5 | 427.6187 | 29.8758 | 29.91 | 62.254 | 37.679 | 7.31 | 33.89 | 9.83
591 |  | 31.2729 | 2023-05-31 20:06 | 0 | 1 | 0 | 0.4636 | 77.3208 | 20.7821 | 23.16 | 0 | 425.14 | 427.3708 | 29.8763 | 29.88 | 64.57 | 37.679 | 7.31 | 28.41 | 9.85
592 |  | 31.3486 | 2023-05-31 20:07 | 0 | 1 | 0 | 0.45561 | 77.3245 | 20.7836 | 22.83 | 0 | 423.98 | 427.0318 | 29.8776 | 29.89 | 66.853 | 37.679 | 7.27 | 32.03 | 9.87
593 |  | 31.5917 | 2023-05-31 20:08 | 0 | 1 | 0 | 0.44741 | 77.3325 | 20.785 | 22.02 | 0 | 434.35 | 427.7636 | 29.8739 | 29.84 | 69.055 | 37.679 | 7.2 | 33.78 | 9.88
594 |  | 31.4596 | 2023-05-31 20:09 | 0 | 1 | 0 | 0.44225 | 77.3395 | 20.7853 | 21.24 | 0 | 426.65 | 427.6522 | 29.8715 | 29.85 | 71.179 | 37.679 | 7.1 | 30.27 | 9.9
595 |  | 31.1336 | 2023-05-31 20:10 | 0 | 1 | 0 | 0.44199 | 77.341 | 20.7839 | 20.53 | 0 | 424.06 | 427.293 | 29.8693 | 29.85 | 73.232 | 37.679 | 7.04 | 28.2 | 9.92
596 |  | 31.3362 | 2023-05-31 20:11 | 1.01 | 1 | 35.35 | 0.4466 | 77.3376 | 20.7831 | 0 | 0 | 432.12 | 427.7757 | 29.8734 | 29.91 | 73.232 | 37.679 | 7.04 | 33.16 | 9.93
597 |  | 31.1086 | 2023-05-31 20:12 | 1.02 | 1 | 35.7 | 0.45425 | 77.3301 | 20.7831 | 0 | 0 | 424.56 | 427.4541 | 29.8741 | 29.88 | 73.232 | 37.679 | 7.04 | 29.06 | 9.95
598 |  | 31.0158 | 2023-05-31 20:13 | 1.03 | 1 | 36.05 | 0.46236 | 77.3252 | 20.7794 | 20.5 | 0 | 432.63 | 427.9717 | 29.8717 | 29.85 | 75.282 | 37.679 | 7.05 | 30.18 | 9.97
599 |  | 31.6112 | 2023-05-31 20:14 | 1.04 | 1 | 36.4 | 0.46954 | 77.3202 | 20.7763 | 0 | 0 | 434.71 | 428.6455 | 29.8785 | 29.94 | 75.282 | 37.679 | 7.04 | 36.97 | 9.98
600 |  | 31.6091 | 2023-05-31 20:15 | 1.04 | 1 | 36.4 | 0.47584 | 77.3095 | 20.7782 | 0 | 0 | 423.34 | 428.115 | 29.8726 | 29.82 | 75.282 | 37.679 | 7.04 | 31.59 | 10
601 |  | 31.3822 | 2023-05-31 20:16 | 1.05 | 1 | 36.75 | 0.47866 | 77.3119 | 20.775 | 0 | 0 | 426 | 427.9035 | 29.8654 | 29.8 | 75.282 | 37.679 | 7.05 | 29.34 | 10.02
602 |  | 31.1749 | 2023-05-31 20:17 | 1.06 | 1 | 37.1 | 0.47988 | 77.3057 | 20.7802 | 0 | 0 | 416.13 | 426.7261 | 29.8568 | 29.78 | 75.282 | 37.679 | 7.04 | 29.31 | 10.03
603 |  | 30.8124 | 2023-05-31 20:18 | 1.07 | 1 | 37.45 | 0.47852 | 77.3085 | 20.7797 | 0 | 0 | 431.55 | 427.2085 | 29.8622 | 29.91 | 75.282 | 37.679 | 7.05 | 27.55 | 10.05
604 |  | 31.0192 | 2023-05-31 20:19 | 1.08 | 1 | 37.8 | 0.47628 | 77.311 | 20.7803 | 0 | 0 | 422.4 | 426.7277 | 29.8589 | 29.83 | 75.282 | 37.679 | 7.04 | 32.88 | 10.07
605 |  | 30.6863 | 2023-05-31 20:20 | 1.09 | 1 | 38.15 | 0.47364 | 77.3108 | 20.7831 | 0 | 0 | 424.7 | 426.5249 | 29.859 | 29.86 | 75.282 | 37.679 | 7.03 | 27.69 | 10.08
606 |  | 30.4797 | 2023-05-31 20:21 | 1.1 | 1 | 38.5 | 0.46962 | 77.3111 | 20.7863 | 0 | 0 | 425.5 | 426.4224 | 29.8601 | 29.87 | 75.282 | 37.679 | 7.03 | 28.62 | 10.1
607 |  | 30.9297 | 2023-05-31 20:22 | 1.11 | 1 | 38.85 | 0.46533 | 77.3095 | 20.7887 | 0 | 0 | 423.7 | 426.1502 | 29.8631 | 29.89 | 75.282 | 37.679 | 7.01 | 34.98 | 10.12
608 |  | 31.0047 | 2023-05-31 20:23 | 1.12 | 1 | 39.2 | 0.4603 | 77.3143 | 20.7898 | 0 | 0 | 423.84 | 425.9192 | 29.8608 | 29.84 | 75.282 | 37.679 | 7 | 31.68 | 10.13
609 |  | 31.1702 | 2023-05-31 20:24 | 1.12 | 1 | 39.2 | 0.4541 | 77.3212 | 20.7914 | 0 | 0 | 433.71 | 426.6982 | 29.8557 | 29.81 | 75.282 | 37.679 | 6.99 | 32.66 | 10.15
610 |  | 30.9862 | 2023-05-31 20:25 | 1.13 | 1 | 39.55 | 0.44839 | 77.3233 | 20.7953 | 0 | 0 | 418.37 | 425.8654 | 29.8572 | 29.87 | 75.282 | 37.679 | 6.98 | 29.33 | 10.17
611 |  | 31.3766 | 2023-05-31 20:26 | 1.14 | 1 | 39.9 | 0.44277 | 77.327 | 20.7974 | 0 | 0 | 439.54 | 427.2329 | 29.8594 | 29.88 | 75.282 | 37.679 | 6.97 | 34.89 | 10.18
612 |  | 31.3969 | 2023-05-31 20:27 | 1.15 | 1 | 40.25 | 0.43692 | 77.335 | 20.7954 | 0 | 0 | 426.5 | 427.1596 | 29.8585 | 29.85 | 75.282 | 37.679 | 6.96 | 31.58 | 10.2
613 |  | 31.7112 | 2023-05-31 20:28 | 1.16 | 1 | 40.6 | 0.43189 | 77.3409 | 20.7947 | 11.14 | 0 | 432.91 | 427.7346 | 29.8616 | 29.89 | 76.396 | 37.679 | 6.93 | 34.54 | 10.22
614 |  | 31.4711 | 2023-05-31 20:29 | 1.17 | 1 | 40.95 | 0.42738 | 77.3414 | 20.7983 | 0 | 14.23 | 432.34 | 428.1952 | 29.8595 | 29.84 | 76.396 | 39.102 | 6.9 | 29.31 | 10.23
615 |  | 31.659 | 2023-05-31 20:30 | 1.18 | 1 | 41.3 | 0.42363 | 77.3436 | 20.7964 | 0 | 20.51 | 423.7 | 427.7457 | 29.8595 | 29.86 | 76.396 | 41.153 | 6.97 | 33.35 | 10.25
616 |  | 31.6761 | 2023-05-31 20:31 | 1.19 | 1 | 41.65 | 0.4196 | 77.3481 | 20.7993 | 0 | 0 | 432.63 | 428.2341 | 29.8596 | 29.86 | 76.396 | 41.153 | 6.98 | 31.83 | 10.27
617 |  | 31.6925 | 2023-05-31 20:32 | 1.2 | 1 | 42 | 0.41353 | 77.3539 | 20.8005 | 0 | 0 | 423.77 | 427.7877 | 29.8566 | 29.83 | 76.396 | 41.153 | 6.98 | 31.84 | 10.28
618 |  | 31.2982 | 2023-05-31 20:33 | 1.2 | 1 | 42 | 0.40671 | 77.3597 | 20.8016 | 0 | 0 | 424.34 | 427.4429 | 29.859 | 29.88 | 76.396 | 41.153 | 6.97 | 27.75 | 10.3
619 |  | 31.4884 | 2023-05-31 20:34 | 1.21 | 1 | 42.35 | 0.40088 | 77.3673 | 20.7996 | 0 | 0 | 432.63 | 427.9616 | 29.8671 | 29.94 | 76.396 | 41.153 | 6.96 | 33.2 | 10.32
620 |  | 31.6776 | 2023-05-31 20:35 | 1.22 | 1 | 42.7 | 0.39567 | 77.3698 | 20.802 | 0 | 0 | 432.84 | 428.4495 | 29.8654 | 29.85 | 76.396 | 41.153 | 6.96 | 33.38 | 10.33
621 |  | 31.9688 | 2023-05-31 20:36 | 1.23 | 1 | 43.05 | 0.39186 | 77.372 | 20.8039 | 0 | 0 | 434.28 | 429.0325 | 29.8658 | 29.87 | 76.396 | 41.153 | 6.95 | 34.59 | 10.35
622 |  | 31.5769 | 2023-05-31 20:37 | 1.24 | 1 | 43.4 | 0.38964 | 77.3716 | 20.8033 | 0 | 0 | 426.94 | 428.8233 | 29.8612 | 29.82 | 76.396 | 41.153 | 6.95 | 28.05 | 10.37
623 |  | 31.9792 | 2023-05-31 20:38 | 1.25 | 1 | 43.75 | 0.38797 | 77.3748 | 20.8035 | 0 | 0 | 434.28 | 429.3689 | 29.8671 | 29.92 | 76.396 | 41.153 | 6.95 | 35.6 | 10.38
624 |  | 31.7193 | 2023-05-31 20:39 | 1.26 | 1 | 44.1 | 0.38654 | 77.3773 | 20.804 | 0 | 0 | 423.48 | 428.78 | 29.8614 | 29.81 | 76.396 | 41.153 | 6.96 | 29.38 | 10.4
625 |  | 31.7594 | 2023-05-31 20:40 | 1.27 | 1 | 44.45 | 0.38472 | 77.3796 | 20.8035 | 0 | 0 | 426.36 | 428.538 | 29.8593 | 29.84 | 76.396 | 41.153 | 6.95 | 32.12 | 10.42
626 |  | 31.6445 | 2023-05-31 20:41 | 1.28 | 1 | 44.8 | 0.38242 | 77.3802 | 20.8054 | 0 | 0 | 426.22 | 428.3062 | 29.8653 | 29.92 | 76.396 | 41.153 | 6.95 | 30.61 | 10.43
627 |  | 31.582 | 2023-05-31 20:42 | 1.28 | 1 | 44.8 | 0.38011 | 77.3796 | 20.8084 | 0 | 0 | 431.47 | 428.6226 | 29.8668 | 29.88 | 76.396 | 41.153 | 6.95 | 31.02 | 10.45
628 |  | 31.5228 | 2023-05-31 20:43 | 1.29 | 1 | 45.15 | 0.37824 | 77.3824 | 20.8077 | 0 | 0 | 425.93 | 428.3533 | 29.8671 | 29.87 | 76.396 | 41.153 | 6.95 | 30.99 | 10.47
629 |  | 31.1515 | 2023-05-31 20:44 | 1.3 | 1 | 45.5 | 0.37712 | 77.3859 | 20.8044 | 0 | 0 | 424.56 | 427.974 | 29.8664 | 29.86 | 76.396 | 41.153 | 6.97 | 27.81 | 10.48
630 |  | 31.3794 | 2023-05-31 20:45 | 1.31 | 1 | 45.85 | 0.37639 | 77.3844 | 20.8044 | 0 | 0 | 434.14 | 428.5906 | 29.8748 | 29.95 | 76.396 | 41.153 | 6.97 | 33.43 | 10.5
631 |  | 31.2184 | 2023-05-31 20:46 | 1.32 | 1 | 46.2 | 0.37504 | 77.3851 | 20.8078 | 0 | 0 | 423.62 | 428.0936 | 29.8793 | 29.92 | 76.396 | 41.153 | 6.96 | 29.77 | 10.52
632 |  | 31.0516 | 2023-05-31 20:47 | 1.33 | 1 | 46.55 | 0.37464 | 77.3843 | 20.8088 | 0 | 0 | 425.42 | 427.8262 | 29.8834 | 29.92 | 76.396 | 41.153 | 6.96 | 29.55 | 10.53
633 |  | 31.3544 | 2023-05-31 20:48 | 1.34 | 1 | 46.9 | 0.37423 | 77.3841 | 20.8105 | 0 | 0 | 434.93 | 428.5366 | 29.884 | 29.89 | 76.396 | 41.153 | 6.96 | 34.08 | 10.55
634 |  | 31.891 | 2023-05-31 20:49 | 1.35 | 1 | 47.25 | 0.37449 | 77.3842 | 20.8112 | 0 | 0 | 434.28 | 429.1109 | 29.8866 | 29.91 | 76.396 | 41.153 | 6.96 | 36.72 | 10.57
635 |  | 31.4869 | 2023-05-31 20:50 | 1.36 | 1 | 47.6 | 0.37634 | 77.3841 | 20.8085 | 0 | 0 | 419.16 | 428.1158 | 29.885 | 29.87 | 76.396 | 41.153 | 6.96 | 27.85 | 10.58
636 |  | 31.2912 | 2023-05-31 20:51 | 1.36 | 1 | 47.6 | 0.37729 | 77.3843 | 20.8079 | 0 | 0 | 425.5 | 427.8542 | 29.8795 | 29.83 | 76.396 | 41.153 | 6.96 | 29.53 | 10.6
637 |  | 31.3871 | 2023-05-31 20:52 | 1.37 | 1 | 47.95 | 0.37771 | 77.3818 | 20.8057 | 0 | 0 | 432.99 | 428.3678 | 29.8745 | 29.83 | 76.396 | 41.153 | 6.96 | 32.25 | 10.62
638 |  | 31.9424 | 2023-05-31 20:53 | 1.38 | 1 | 48.3 | 0.37822 | 77.3832 | 20.8057 | 0 | 0 | 433.71 | 428.902 | 29.8761 | 29.89 | 76.396 | 41.153 | 6.96 | 36.94 | 10.63
639 |  | 31.5771 | 2023-05-31 20:54 | 1.39 | 1 | 48.65 | 0.379 | 77.3838 | 20.8059 | 0 | 0 | 423.77 | 428.3888 | 29.8705 | 29.82 | 76.396 | 41.153 | 6.96 | 28.29 | 10.65
640 |  | 31.5204 | 2023-05-31 20:55 | 1.4 | 1 | 49 | 0.38037 | 77.3825 | 20.8054 | 0 | 0 | 441.7 | 429.72 | 29.8724 | 29.89 | 76.396 | 41.153 | 6.95 | 31.01 | 10.67
641 |  | 31.5664 | 2023-05-31 20:56 | 1.41 | 1 | 49.35 | 0.38159 | 77.382 | 20.8045 | 0 | 0 | 416.57 | 428.405 | 29.8672 | 29.82 | 76.396 | 41.153 | 6.96 | 31.98 | 10.68
642 |  | 31.8317 | 2023-05-31 20:57 | 1.42 | 1 | 49.7 | 0.38233 | 77.3816 | 20.8042 | 0 | 0 | 435.36 | 429.1005 | 29.8645 | 29.84 | 76.396 | 41.153 | 6.96 | 34.22 | 10.7
643 |  | 31.7646 | 2023-05-31 20:58 | 1.43 | 1 | 50.05 | 0.38285 | 77.3792 | 20.8062 | 0 | 0 | 434.07 | 429.5974 | 29.862 | 29.84 | 76.396 | 41.153 | 6.96 | 31.16 | 10.72
644 |  | 31.7971 | 2023-05-31 20:59 | 1.44 | 1 | 50.4 | 0.38337 | 77.3783 | 20.8052 | 0 | 0 | 434.79 | 430.1167 | 29.8558 | 29.8 | 76.396 | 41.153 | 6.96 | 32.09 | 10.73
645 |  | 31.9674 | 2023-05-31 21:00 | 1.44 | 1 | 50.4 | 0.38399 | 77.3807 | 20.8 | 0 | 20.5 | 416.57 | 428.762 | 29.8542 | 29.84 | 76.396 | 43.203 | 6.96 | 33.5 | 10.75
646 |  | 31.9767 | 2023-05-31 21:01 | 1.45 | 1 | 50.75 | 0.3849 | 77.3796 | 20.8031 | 0 | 0 | 433.2 | 429.2058 | 29.8548 | 29.86 | 76.396 | 43.203 | 6.96 | 32.06 | 10.77
647 |  | 31.85 | 2023-05-31 21:02 | 1.46 | 1 | 51.1 | 0.38495 | 77.3787 | 20.8048 | 0 | 0 | 415.77 | 427.8622 | 29.8573 | 29.88 | 76.396 | 43.203 | 6.96 | 30.71 | 10.78
648 |  | 31.575 | 2023-05-31 21:03 | 1.47 | 1 | 51.45 | 0.38519 | 77.3776 | 20.8067 | 0 | 0 | 433.2 | 428.396 | 29.8586 | 29.87 | 76.396 | 43.203 | 6.96 | 29.1 | 10.8
649 |  | 31.7275 | 2023-05-31 21:04 | 1.48 | 1 | 51.8 | 0.3851 | 77.3784 | 20.806 | 0 | 0 | 424.78 | 428.0344 | 29.8627 | 29.9 | 76.396 | 43.203 | 6.97 | 33.1 | 10.82
650 |  | 31.2547 | 2023-05-31 21:05 | 1.49 | 1 | 52.15 | 0.3851 | 77.3793 | 20.8039 | 0 | 0 | 424.42 | 427.673 | 29.8585 | 29.82 | 76.396 | 43.203 | 6.97 | 27 | 10.83
651 |  | 31.8113 | 2023-05-31 21:06 | 1.5 | 1 | 52.5 | 0.38519 | 77.3793 | 20.8036 | 0 | 0 | 432.63 | 428.1687 | 29.8636 | 29.91 | 76.396 | 43.203 | 6.96 | 36.82 | 10.85
652 |  | 31.7801 | 2023-05-31 21:07 | 1.51 | 1 | 52.85 | 0.38593 | 77.3736 | 20.805 | 0 | 0 | 416.06 | 426.9578 | 29.8703 | 29.93 | 76.396 | 43.203 | 6.96 | 31.5 | 10.87
653 |  | 31.9431 | 2023-05-31 21:08 | 1.52 | 1 | 53.2 | 0.38603 | 77.376 | 20.8047 | 0 | 0 | 434.57 | 427.719 | 29.8692 | 29.86 | 76.396 | 43.203 | 6.97 | 33.41 | 10.88
654 |  | 32.3338 | 2023-05-31 21:09 | 1.52 | 1 | 53.2 | 0.38671 | 77.3791 | 20.8024 | 0 | 0 | 434.28 | 428.3751 | 29.8723 | 29.9 | 76.396 | 43.203 | 6.96 | 35.85 | 10.9
655 |  | 32.3084 | 2023-05-31 21:10 | 1.53 | 1 | 53.55 | 0.38761 | 77.3783 | 20.8028 | 0 | 0 | 424.78 | 428.0156 | 29.8741 | 29.89 | 76.396 | 43.203 | 6.96 | 32.08 | 10.92
656 |  | 32.0976 | 2023-05-31 21:11 | 1.54 | 1 | 53.9 | 0.38819 | 77.3759 | 20.8046 | 0 | 0 | 424.2 | 427.634 | 29.8747 | 29.88 | 76.396 | 43.203 | 6.96 | 30.2 | 10.93
657 |  | 31.6448 | 2023-05-31 21:12 | 1.55 | 1 | 54.25 | 0.38835 | 77.375 | 20.8055 | 0 | 0 | 432.55 | 428.1256 | 29.8742 | 29.87 | 76.396 | 43.203 | 6.96 | 27.57 | 10.95
658 |  | 31.8393 | 2023-05-31 21:13 | 1.56 | 1 | 54.6 | 0.38844 | 77.3735 | 20.8071 | 0 | 0 | 432.55 | 428.5681 | 29.8728 | 29.86 | 76.396 | 43.203 | 6.95 | 33.59 | 10.97
659 |  | 31.4874 | 2023-05-31 21:14 | 1.57 | 1 | 54.95 | 0.38899 | 77.3725 | 20.8058 | 0 | 0 | 424.7 | 428.1813 | 29.8705 | 29.85 | 76.396 | 43.203 | 6.96 | 28.32 | 10.98
660 |  | 32.2907 | 2023-05-31 21:15 | 1.58 | 1 | 55.3 | 0.38943 | 77.3742 | 20.8019 | 0 | 0 | 433.27 | 428.6901 | 29.8705 | 29.87 | 76.396 | 43.203 | 6.96 | 39.52 | 11
661 |  | 32.4266 | 2023-05-31 21:16 | 1.59 | 1 | 55.65 | 0.38915 | 77.3739 | 20.805 | 0 | 0 | 416.85 | 427.5061 | 29.8684 | 29.85 | 76.396 | 43.203 | 6.95 | 33.65 | 11.02
662 |  | 32.2419 | 2023-05-31 21:17 | 1.6 | 1 | 56 | 0.38971 | 77.372 | 20.8069 | 0 | 0 | 425.57 | 427.3125 | 29.8636 | 29.82 | 76.396 | 43.203 | 6.96 | 30.58 | 11.03
663 |  | 32.4828 | 2023-05-31 21:18 | 1.6 | 1 | 56 | 0.39008 | 77.3725 | 20.8065 | 0 | 0 | 440.91 | 428.6723 | 29.8672 | 29.9 | 76.396 | 43.203 | 6.95 | 34.65 | 11.05
664 |  | 32.4475 | 2023-05-31 21:19 | 1.61 | 1 | 56.35 | 0.39006 | 77.3739 | 20.8049 | 0 | 0 | 423.55 | 428.16 | 29.8695 | 29.89 | 76.396 | 43.203 | 6.95 | 32.13 | 11.07
665 |  | 32.0697 | 2023-05-31 21:20 | 1.62 | 1 | 56.7 | 0.3912 | 77.3749 | 20.8031 | 0 | 0 | 423.55 | 427.699 | 29.8685 | 29.86 | 76.396 | 43.203 | 6.95 | 28.67 | 11.08
666 |  | 32.4218 | 2023-05-31 21:21 | 1.63 | 1 | 57.05 | 0.39178 | 77.3737 | 20.8033 | 0 | 0 | 425.78 | 427.5071 | 29.8667 | 29.85 | 76.396 | 43.203 | 6.96 | 35.59 | 11.1
667 |  | 32.7046 | 2023-05-31 21:22 | 1.64 | 1 | 57.4 | 0.39299 | 77.3722 | 20.8001 | 0 | 0 | 440.4 | 428.7964 | 29.868 | 29.88 | 76.396 | 43.203 | 6.96 | 35.25 | 11.12
668 |  | 32.9821 | 2023-05-31 21:23 | 1.65 | 1 | 57.75 | 0.3936 | 77.3758 | 20.7985 | 0 | 0 | 417.5 | 427.6668 | 29.8682 | 29.87 | 76.396 | 43.203 | 6.95 | 35.48 | 11.13
669 |  | 32.3529 | 2023-05-31 21:24 | 1.66 | 1 | 58.1 | 0.394 | 77.3728 | 20.8022 | 0 | 0 | 432.99 | 428.1991 | 29.8674 | 29.86 | 76.396 | 43.203 | 6.95 | 26.69 | 11.15
670 |  | 32.8536 | 2023-05-31 21:25 | 1.67 | 1 | 58.45 | 0.39425 | 77.3725 | 20.8019 | 0 | 0 | 426.65 | 428.0442 | 29.8687 | 29.88 | 76.396 | 43.203 | 6.96 | 37.36 | 11.17
671 |  | 32.6073 | 2023-05-31 21:26 | 1.68 | 1 | 58.8 | 0.3943 | 77.374 | 20.8006 | 0 | 0 | 424.2 | 427.6598 | 29.8628 | 29.81 | 76.396 | 43.203 | 6.96 | 30.39 | 11.18
672 |  | 32.4205 | 2023-05-31 21:27 | 1.68 | 1 | 58.8 | 0.39435 | 77.3717 | 20.8027 | 0 | 0 | 415.99 | 426.4928 | 29.8635 | 29.87 | 76.396 | 43.203 | 6.96 | 30.74 | 11.2
673 |  | 32.2165 | 2023-05-31 21:28 | 1.69 | 1 | 59.15 | 0.3941 | 77.3707 | 20.804 | 0 | 0 | 432.48 | 427.0915 | 29.8582 | 29.81 | 76.396 | 43.203 | 6.96 | 30.38 | 11.22
674 |  | 32.7248 | 2023-05-31 21:29 | 1.7 | 1 | 59.5 | 0.39367 | 77.3715 | 20.8022 | 0 | 0 | 425.78 | 426.9604 | 29.8533 | 29.81 | 76.396 | 43.203 | 6.95 | 37.3 | 11.23
675 |  | 32.1253 | 2023-05-31 21:30 | 1.71 | 1 | 59.85 | 0.39347 | 77.3708 | 20.8018 | 0 | 0 | 435.72 | 427.8363 | 29.849 | 29.81 | 76.396 | 43.203 | 6.96 | 26.73 | 11.25
676 |  | 32.2498 | 2023-05-31 21:31 | 1.72 | 1 | 60.2 | 0.39358 | 77.3698 | 20.8049 | 0 | 0 | 424.63 | 427.5157 | 29.8521 | 29.88 | 76.396 | 43.203 | 6.95 | 33.37 | 11.27
677 |  | 32.2648 | 2023-05-31 21:32 | 1.73 | 1 | 60.55 | 0.39413 | 77.3686 | 20.8063 | 0 | 0 | 425.42 | 427.3061 | 29.8549 | 29.88 | 76.396 | 43.203 | 6.96 | 32.4 | 11.28
678 |  | 32.4083 | 2023-05-31 21:33 | 1.74 | 1 | 60.9 | 0.39452 | 77.375 | 20.7996 | 0 | 0 | 434.14 | 427.9895 | 29.8624 | 29.93 | 76.396 | 43.203 | 6.95 | 33.7 | 11.3
679 |  | 32.8645 | 2023-05-31 21:34 | 1.75 | 1 | 61.25 | 0.39469 | 77.3731 | 20.8019 | 0 | 20.52 | 424.56 | 427.6466 | 29.8652 | 29.89 | 76.396 | 45.255 | 6.96 | 36.97 | 11.32
680 |  | 32.3961 | 2023-05-31 21:35 | 1.76 | 1 | 61.6 | 0.39552 | 77.3715 | 20.8021 | 0 | 0 | 424.7 | 427.3519 | 29.8647 | 29.86 | 76.396 | 45.255 | 6.95 | 28.18 | 11.33
681 |  | 32.5165 | 2023-05-31 21:36 | 1.76 | 1 | 61.6 | 0.39581 | 77.3704 | 20.802 | 0 | 0 | 424.06 | 427.0227 | 29.8662 | 29.88 | 76.396 | 45.255 | 6.96 | 33.6 | 11.35
682 |  | 32.4418 | 2023-05-31 21:37 | 1.77 | 1 | 61.95 | 0.39616 | 77.3704 | 20.7988 | 0 | 0 | 425.21 | 426.8414 | 29.8646 | 29.85 | 76.396 | 45.255 | 6.96 | 31.77 | 11.37
683 |  | 32.3016 | 2023-05-31 21:38 | 1.78 | 1 | 62.3 | 0.3957 | 77.3732 | 20.7994 | 0 | 0 | 423.48 | 426.5053 | 29.8651 | 29.87 | 76.396 | 45.255 | 6.96 | 31.04 | 11.38
684 |  | 31.9705 | 2023-05-31 21:39 | 1.79 | 1 | 62.65 | 0.396 | 77.3737 | 20.799 | 0 | 0 | 423.84 | 426.2388 | 29.8656 | 29.87 | 76.396 | 45.255 | 6.96 | 28.99 | 11.4
685 |  | 32.2194 | 2023-05-31 21:40 | 1.8 | 1 | 63 | 0.39502 | 77.3714 | 20.8021 | 0 | 0 | 431.83 | 426.7979 | 29.864 | 29.85 | 76.396 | 45.255 | 6.95 | 34.46 | 11.42
686 |  | 32.3955 | 2023-05-31 21:41 | 1.81 | 1 | 63.35 | 0.39511 | 77.3701 | 20.8033 | 0 | 0 | 432.27 | 427.3451 | 29.8666 | 29.89 | 76.396 | 45.255 | 6.97 | 33.98 | 11.43
687 |  | 31.8819 | 2023-05-31 21:42 | 1.82 | 1 | 63.7 | 0.39536 | 77.3704 | 20.8033 | 0 | 0 | 425.06 | 427.1166 | 29.864 | 29.84 | 76.396 | 45.255 | 6.96 | 27.26 | 11.45
688 |  | 32.4127 | 2023-05-31 21:43 | 1.83 | 1 | 64.05 | 0.39534 | 77.3706 | 20.8033 | 0 | 0 | 441.48 | 428.5529 | 29.8616 | 29.84 | 76.396 | 45.255 | 6.96 | 37.19 | 11.47
689 |  | 32.3595 | 2023-05-31 21:44 | 1.84 | 1 | 64.4 | 0.39559 | 77.3687 | 20.8025 | 0 | 20.51 | 425.86 | 428.2836 | 29.8554 | 29.8 | 76.396 | 47.306 | 6.95 | 31.88 | 11.48
690 |  | 32.0085 | 2023-05-31 21:45 | 1.84 | 1 | 64.4 | 0.39566 | 77.3691 | 20.8011 | 0 | 0 | 425.28 | 427.9833 | 29.8529 | 29.83 | 76.396 | 47.306 | 6.95 | 28.85 | 11.5
691 |  | 32.2687 | 2023-05-31 21:46 | 1.85 | 1 | 64.75 | 0.3953 | 77.373 | 20.8002 | 0 | 0 | 424.99 | 427.6839 | 29.8526 | 29.85 | 76.396 | 47.306 | 6.96 | 34.61 | 11.52
692 |  | 32.2308 | 2023-05-31 21:47 | 1.86 | 1 | 65.1 | 0.39524 | 77.3737 | 20.8003 | 0 | 0 | 434.5 | 428.3656 | 29.8523 | 29.85 | 76.396 | 47.306 | 6.95 | 31.89 | 11.53
693 |  | 32.0187 | 2023-05-31 21:48 | 1.87 | 1 | 65.45 | 0.3951 | 77.373 | 20.8009 | 0 | 0 | 423.91 | 427.92 | 29.8561 | 29.89 | 76.396 | 47.306 | 6.95 | 30.11 | 11.55
694 |  | 32.0718 | 2023-05-31 21:49 | 1.88 | 1 | 65.8 | 0.39503 | 77.372 | 20.8006 | 0 | 20.51 | 424.7 | 427.598 | 29.8535 | 29.83 | 76.396 | 49.357 | 6.95 | 32.55 | 11.57
695 |  | 31.6037 | 2023-05-31 21:50 | 1.89 | 1 | 66.15 | 0.39449 | 77.3718 | 20.8018 | 0 | 0 | 424.7 | 427.3082 | 29.8541 | 29.86 | 76.396 | 49.357 | 6.96 | 27.39 | 11.58
696 |  | 32.0563 | 2023-05-31 21:51 | 1.9 | 1 | 66.5 | 0.39362 | 77.3733 | 20.801 | 0 | 0 | 426.14 | 427.1914 | 29.8577 | 29.89 | 76.396 | 49.357 | 6.97 | 36.13 | 11.6
697 |  | 31.4897 | 2023-05-31 21:52 | 1.91 | 1 | 66.85 | 0.39388 | 77.3668 | 20.8037 | 0 | 0 | 424.42 | 426.9142 | 29.862 | 29.9 | 76.396 | 49.357 | 6.96 | 26.39 | 11.62
698 |  | 31.9227 | 2023-05-31 21:53 | 1.91 | 1 | 66.85 | 0.39209 | 77.3736 | 20.8034 | 0 | 0 | 425.64 | 426.7868 | 29.8648 | 29.89 | 76.396 | 49.357 | 6.95 | 35.82 | 11.63
699 |  | 31.5364 | 2023-05-31 21:54 | 1.92 | 1 | 67.2 | 0.3919 | 77.3735 | 20.8038 | 0 | 0 | 432.7 | 427.3781 | 29.8663 | 29.88 | 76.396 | 49.357 | 6.96 | 28.06 | 11.65
700 |  | 32.0508 | 2023-05-31 21:55 | 1.93 | 1 | 67.55 | 0.39123 | 77.3734 | 20.8039 | 0 | 0 | 422.98 | 426.9383 | 29.8637 | 29.84 | 76.396 | 49.357 | 6.95 | 36.68 | 11.67
701 |  | 31.4377 | 2023-05-31 21:56 | 1.94 | 1 | 67.9 | 0.39096 | 77.3748 | 20.8034 | 0 | 20.52 | 433.92 | 427.6365 | 29.8693 | 29.92 | 76.396 | 51.409 | 6.95 | 25.92 | 11.68
702 |  | 31.6959 | 2023-05-31 21:57 | 1.95 | 1 | 68.25 | 0.39156 | 77.3734 | 20.8045 | 0 | 0 | 423.19 | 427.1918 | 29.8714 | 29.89 | 76.396 | 51.409 | 6.96 | 34.02 | 11.7
703 |  | 31.1943 | 2023-05-31 21:58 | 1.96 | 1 | 68.6 | 0.39096 | 77.3742 | 20.8037 | 0 | 0 | 416.21 | 426.0937 | 29.8722 | 29.88 | 76.396 | 51.409 | 6.95 | 26.68 | 11.72
704 |  | 31.6259 | 2023-05-31 21:59 | 1.97 | 1 | 68.95 | 0.39035 | 77.3719 | 20.8043 | 0 | 0 | 432.77 | 426.7613 | 29.873 | 29.88 | 76.396 | 51.409 | 6.96 | 35.51 | 11.73
705 |  | 31.6113 | 2023-05-31 22:00 | 1.98 | 1 | 69.3 | 0.39021 | 77.3715 | 20.8049 | 0 | 0 | 425.57 | 426.6422 | 29.8677 | 29.82 | 76.396 | 51.409 | 6.96 | 31.48 | 11.75
706 |  | 31.3392 | 2023-05-31 22:01 | 1.99 | 1 | 69.65 | 0.39002 | 77.376 | 20.803 | 0 | 0 | 434.79 | 427.4569 | 29.8679 | 29.87 | 76.396 | 51.409 | 6.97 | 28.89 | 11.77
707 |  | 31.5743 | 2023-05-31 22:02 | 2 | 1 | 70 | 0.38978 | 77.3777 | 20.8018 | 0 | 0 | 431.98 | 427.9093 | 29.8691 | 29.88 | 76.396 | 51.409 | 6.96 | 33.69 | 11.78
708 |  | 31.6378 | 2023-05-31 22:03 | 2 | 1 | 70 | 0.38986 | 77.3766 | 20.8026 | 0 | 0 | 431.19 | 428.2373 | 29.8672 | 29.85 | 76.396 | 51.409 | 6.96 | 32.21 | 11.8
709 |  | 31.3631 | 2023-05-31 22:04 | 2.01 | 1 | 70.35 | 0.3905 | 77.3755 | 20.8027 | 0 | 0 | 423.7 | 427.7836 | 29.8645 | 29.84 | 76.396 | 51.409 | 6.95 | 28.89 | 11.82
710 |  | 31.8638 | 2023-05-31 22:05 | 2.02 | 1 | 70.7 | 0.39122 | 77.3763 | 20.8014 | 0 | 0 | 434.64 | 428.4692 | 29.8611 | 29.83 | 76.396 | 51.409 | 6.95 | 36.37 | 11.83
711 |  | 31.2844 | 2023-05-31 22:06 | 2.03 | 1 | 71.05 | 0.39278 | 77.3752 | 20.801 | 0 | 0 | 423.91 | 428.0133 | 29.8569 | 29.82 | 76.396 | 51.409 | 6.96 | 26.07 | 11.85
712 |  | 31.1609 | 2023-05-31 22:07 | 2.04 | 1 | 71.4 | 0.3933 | 77.3732 | 20.7983 | 0 | 0 | 433.13 | 428.525 | 29.8633 | 29.92 | 76.396 | 51.409 | 6.96 | 30.05 | 11.87
713 |  | 31.5088 | 2023-05-31 22:08 | 2.05 | 1 | 71.75 | 0.39407 | 77.3757 | 20.7982 | 0 | 0 | 416.35 | 427.3075 | 29.8549 | 29.78 | 76.396 | 51.409 | 6.95 | 34.64 | 11.88
714 |  | 31.556 | 2023-05-31 22:09 | 2.06 | 1 | 72.1 | 0.39382 | 77.3735 | 20.801 | 0 | 0 | 433.71 | 427.9477 | 29.8484 | 29.79 | 76.396 | 51.409 | 6.96 | 31.98 | 11.9
715 |  | 31.1414 | 2023-05-31 22:10 | 2.07 | 1 | 72.45 | 0.39362 | 77.3757 | 20.7996 | 0 | 0 | 425.14 | 427.667 | 29.8476 | 29.84 | 76.396 | 51.409 | 6.95 | 27.41 | 11.92
716 |  | 31.5972 | 2023-05-31 22:11 | 2.07 | 1 | 72.45 | 0.39283 | 77.3759 | 20.8007 | 0 | 0 | 442.78 | 429.1783 | 29.8468 | 29.84 | 76.396 | 51.409 | 6.95 | 35.7 | 11.93
717 |  | 31.7465 | 2023-05-31 22:12 | 2.08 | 1 | 72.8 | 0.3931 | 77.3751 | 20.8016 | 0 | 0 | 413.54 | 427.6144 | 29.8501 | 29.88 | 76.396 | 51.409 | 6.95 | 33.09 | 11.95
718 |  | 31.2759 | 2023-05-31 22:13 | 2.09 | 1 | 73.15 | 0.39364 | 77.3756 | 20.7998 | 0 | 0 | 432.91 | 428.144 | 29.8461 | 29.81 | 76.396 | 51.409 | 6.96 | 27.04 | 11.97
719 |  | 31.5443 | 2023-05-31 22:14 | 2.1 | 1 | 73.5 | 0.39363 | 77.3735 | 20.7994 | 0 | 0 | 425.14 | 427.8436 | 29.8435 | 29.82 | 76.396 | 51.409 | 6.95 | 33.96 | 11.98
720 |  | 31.4348 | 2023-05-31 22:15 | 2.11 | 1 | 73.85 | 0.39355 | 77.3722 | 20.801 | 0 | 0 | 426.5 | 427.7092 | 29.8422 | 29.83 | 76.396 | 51.409 | 6.95 | 30.45 | 12
721 |  | 31.9324 | 2023-05-31 22:16 | 2.12 | 1 | 74.2 | 0.39327 | 77.3729 | 20.803 | 0 | 0 | 422.18 | 427.1563 | 29.843 | 29.85 | 76.396 | 51.409 | 6.97 | 36.41 | 12.02
722 |  | 31.8371 | 2023-05-31 22:17 | 2.13 | 1 | 74.55 | 0.39246 | 77.3736 | 20.8033 | 0 | 0 | 425.06 | 426.9467 | 29.8437 | 29.85 | 76.396 | 51.409 | 6.97 | 30.98 | 12.03
723 |  | 32.1124 | 2023-05-31 22:18 | 2.14 | 1 | 74.9 | 0.39179 | 77.3744 | 20.8028 | 0 | 0 | 425.28 | 426.78 | 29.8493 | 29.9 | 76.396 | 51.409 | 6.96 | 34.59 | 12.05
724 |  | 31.9612 | 2023-05-31 22:19 | 2.15 | 1 | 75.25 | 0.39142 | 77.3755 | 20.8022 | 0 | 0 | 423.55 | 426.457 | 29.8494 | 29.85 | 76.396 | 51.409 | 6.97 | 30.6 | 12.07
725 |  | 31.8561 | 2023-05-31 22:20 | 2.16 | 1 | 75.6 | 0.39081 | 77.3767 | 20.8013 | 0 | 0 | 423.41 | 426.1523 | 29.8524 | 29.88 | 76.396 | 51.409 | 6.96 | 30.91 | 12.08
726 |  | 32.0824 | 2023-05-31 22:21 | 2.16 | 1 | 75.6 | 0.39038 | 77.3711 | 20.8068 | 0 | 20.51 | 415.27 | 425.0641 | 29.8582 | 29.91 | 76.396 | 53.46 | 6.95 | 34.12 | 12.1
727 |  | 31.6482 | 2023-05-31 22:22 | 2.17 | 1 | 75.95 | 0.38982 | 77.3695 | 20.8052 | 0 | 0 | 432.34 | 425.7917 | 29.8584 | 29.86 | 76.396 | 53.46 | 6.95 | 27.74 | 12.12
728 |  | 32.0364 | 2023-05-31 22:23 | 2.18 | 1 | 76.3 | 0.39031 | 77.3707 | 20.8073 | 0 | 0 | 424.63 | 425.6755 | 29.8615 | 29.89 | 76.396 | 53.46 | 6.97 | 35.53 | 12.13
729 |  | 31.5917 | 2023-05-31 22:24 | 2.19 | 1 | 76.65 | 0.39069 | 77.3753 | 20.8028 | 0 | 0 | 433.2 | 426.428 | 29.8624 | 29.87 | 76.396 | 53.46 | 6.97 | 27.59 | 12.15
730 |  | 32.3446 | 2023-05-31 22:25 | 2.2 | 1 | 77 | 0.3906 | 77.372 | 20.8062 | 0 | 0 | 432.12 | 426.9972 | 29.8631 | 29.87 | 76.396 | 53.46 | 6.96 | 39.12 | 12.17
731 |  | 32.1921 | 2023-05-31 22:26 | 2.21 | 1 | 77.35 | 0.39077 | 77.373 | 20.8052 | 0 | 0 | 415.49 | 425.8464 | 29.8598 | 29.83 | 76.396 | 53.46 | 6.95 | 30.82 | 12.18
732 |  | 31.8409 | 2023-05-31 22:27 | 2.22 | 1 | 77.7 | 0.39119 | 77.3749 | 20.803 | 0 | 0 | 432.27 | 426.4888 | 29.8548 | 29.81 | 76.396 | 53.46 | 6.96 | 28.68 | 12.2
733 |  | 32.3718 | 2023-05-31 22:28 | 2.23 | 1 | 78.05 | 0.39137 | 77.3734 | 20.8041 | 0 | 0 | 424.49 | 426.2889 | 29.8554 | 29.86 | 76.396 | 53.46 | 6.97 | 37.15 | 12.22
734 |  | 32.1156 | 2023-05-31 22:29 | 2.24 | 1 | 78.4 | 0.39191 | 77.3695 | 20.8048 | 0 | 0 | 422.69 | 425.929 | 29.8548 | 29.85 | 76.396 | 53.46 | 6.96 | 29.81 | 12.23
735 |  | 32.0061 | 2023-05-31 22:30 | 2.24 | 1 | 78.4 | 0.39164 | 77.3704 | 20.8049 | 0 | 0 | 424.56 | 425.7921 | 29.8523 | 29.83 | 76.396 | 53.46 | 6.97 | 31.02 | 12.25
736 |  | 31.7375 | 2023-05-31 22:31 | 2.25 | 1 | 78.75 | 0.39104 | 77.3734 | 20.8035 | 0 | 0 | 434.21 | 426.6339 | 29.8571 | 29.9 | 76.396 | 53.46 | 6.96 | 29.32 | 12.27
737 |  | 32.2657 | 2023-05-31 22:32 | 2.26 | 1 | 79.1 | 0.39125 | 77.3743 | 20.803 | 0 | 0 | 424.7 | 426.4405 | 29.8614 | 29.9 | 76.396 | 53.46 | 6.95 | 37.02 | 12.28
738 |  | 32.3301 | 2023-05-31 22:33 | 2.27 | 1 | 79.45 | 0.39198 | 77.3741 | 20.8032 | 0 | 20.51 | 424.27 | 426.2235 | 29.8573 | 29.82 | 76.396 | 55.511 | 6.95 | 32.91 | 12.3
739 |  | 32.4641 | 2023-05-31 22:34 | 2.28 | 1 | 79.8 | 0.39276 | 77.3753 | 20.8009 | 0 | 0 | 423.98 | 425.9991 | 29.8495 | 29.78 | 76.396 | 55.511 | 6.96 | 33.67 | 12.32
740 |  | 31.8667 | 2023-05-31 22:35 | 2.29 | 1 | 80.15 | 0.39307 | 77.3781 | 20.798 | 0 | 0 | 424.78 | 425.8772 | 29.8496 | 29.85 | 76.396 | 55.511 | 6.96 | 26.49 | 12.33
741 |  | 32.169 | 2023-05-31 22:36 | 2.3 | 1 | 80.5 | 0.39254 | 77.375 | 20.7996 | 0 | 0 | 423.84 | 425.6735 | 29.8536 | 29.89 | 76.396 | 55.511 | 6.96 | 34.89 | 12.35
742 |  | 31.9201 | 2023-05-31 22:37 | 2.31 | 1 | 80.85 | 0.39261 | 77.3698 | 20.8014 | 0 | 0 | 417.36 | 424.8421 | 29.8473 | 29.79 | 76.396 | 55.511 | 6.95 | 29.68 | 12.37
743 |  | 31.8371 | 2023-05-31 22:38 | 2.32 | 1 | 81.2 | 0.39185 | 77.3736 | 20.8023 | 0 | 0 | 433.06 | 425.6639 | 29.8475 | 29.85 | 76.396 | 55.511 | 6.95 | 31.09 | 12.38
744 |  | 32.0324 | 2023-05-31 22:39 | 2.32 | 1 | 81.2 | 0.39133 | 77.3742 | 20.8036 | 0 | 0 | 424.49 | 425.5465 | 29.8518 | 29.89 | 76.396 | 55.511 | 6.98 | 33.79 | 12.4
745 |  | 31.8892 | 2023-05-31 22:40 | 2.33 | 1 | 81.55 | 0.3919 | 77.3701 | 20.8064 | 0 | 0 | 433.13 | 426.3049 | 29.8566 | 29.9 | 76.396 | 55.511 | 6.97 | 30.6 | 12.42
746 |  | 32.1203 | 2023-05-31 22:41 | 2.34 | 1 | 81.9 | 0.39119 | 77.3759 | 20.8022 | 0 | 0 | 424.56 | 426.1304 | 29.8569 | 29.86 | 76.396 | 55.511 | 6.98 | 34.2 | 12.43
747 |  | 31.6332 | 2023-05-31 22:42 | 2.35 | 1 | 82.25 | 0.39093 | 77.3746 | 20.8028 | 0 | 0 | 424.99 | 426.0164 | 29.8552 | 29.84 | 76.396 | 55.511 | 6.97 | 27.25 | 12.45
748 |  | 32.1059 | 2023-05-31 22:43 | 2.36 | 1 | 82.6 | 0.39003 | 77.375 | 20.8041 | 0 | 0 | 417.29 | 425.1437 | 29.8517 | 29.82 | 76.396 | 55.511 | 6.96 | 36.36 | 12.47
749 |  | 31.6653 | 2023-05-31 22:44 | 2.37 | 1 | 82.95 | 0.38966 | 77.3723 | 20.8043 | 0 | 0 | 432.19 | 425.8483 | 29.8505 | 29.84 | 76.396 | 55.511 | 6.95 | 27.7 | 12.48
750 |  | 31.9168 | 2023-05-31 22:45 | 2.38 | 1 | 83.3 | 0.3901 | 77.3736 | 20.8031 | 0 | 0 | 424.49 | 425.7125 | 29.8575 | 29.92 | 76.396 | 55.511 | 6.96 | 34.18 | 12.5
751 |  | 31.3661 | 2023-05-31 22:46 | 2.39 | 1 | 83.65 | 0.3911 | 77.3742 | 20.8031 | 0 | 0 | 422.83 | 425.4243 | 29.8597 | 29.88 | 76.396 | 55.511 | 6.97 | 26.41 | 12.52
752 |  | 31.9815 | 2023-05-31 22:47 | 2.4 | 1 | 84 | 0.39149 | 77.3748 | 20.8021 | 0 | 0 | 432.55 | 426.1368 | 29.8568 | 29.83 | 76.396 | 55.511 | 6.98 | 37.52 | 12.53
753 |  | 31.8603 | 2023-05-31 22:48 | 2.4 | 1 | 84 | 0.39205 | 77.3758 | 20.8004 | 0 | 0 | 424.63 | 425.9862 | 29.8601 | 29.89 | 76.396 | 55.511 | 6.97 | 30.77 | 12.55
754 |  | 31.6613 | 2023-05-31 22:49 | 2.41 | 1 | 84.35 | 0.39276 | 77.3761 | 20.7997 | 0 | 0 | 433.27 | 426.7145 | 29.8591 | 29.85 | 76.396 | 55.511 | 6.97 | 29.87 | 12.57
755 |  | 31.6072 | 2023-05-31 22:50 | 2.42 | 1 | 84.7 | 0.39304 | 77.3756 | 20.7998 | 0 | 0 | 417.5 | 425.7931 | 29.8632 | 29.9 | 76.396 | 55.511 | 6.96 | 31.12 | 12.58
756 |  | 31.2305 | 2023-05-31 22:51 | 2.43 | 1 | 85.05 | 0.39376 | 77.3731 | 20.7998 | 0 | 20.54 | 434.5 | 426.6638 | 29.8579 | 29.81 | 76.396 | 57.565 | 6.95 | 27.84 | 12.6
757 |  | 31.2044 | 2023-05-31 22:52 | 2.44 | 1 | 85.4 | 0.3939 | 77.3724 | 20.7981 | 0 | 0 | 416.71 | 425.6684 | 29.8551 | 29.83 | 76.396 | 57.565 | 6.98 | 30.97 | 12.62
758 |  | 31.349 | 2023-05-31 22:53 | 2.45 | 1 | 85.75 | 0.39382 | 77.3749 | 20.7996 | 0 | 0 | 434.28 | 426.5296 | 29.8586 | 29.89 | 76.396 | 57.565 | 7 | 32.65 | 12.63
759 |  | 31.3971 | 2023-05-31 22:54 | 2.46 | 1 | 86.1 | 0.39316 | 77.3747 | 20.8007 | 0 | 0 | 424.42 | 426.3186 | 29.8607 | 29.88 | 76.396 | 57.565 | 7 | 31.83 | 12.65
760 |  | 31.3224 | 2023-05-31 22:55 | 2.47 | 1 | 86.45 | 0.39178 | 77.3753 | 20.8009 | 0 | 0 | 425.78 | 426.2647 | 29.8556 | 29.81 | 76.396 | 57.565 | 6.99 | 30.65 | 12.67
761 |  | 31.2611 | 2023-05-31 22:56 | 2.47 | 1 | 86.45 | 0.38995 | 77.3806 | 20.798 | 0 | 0 | 425.21 | 426.1593 | 29.8561 | 29.86 | 76.396 | 57.565 | 6.99 | 30.71 | 12.68
762 |  | 31.342 | 2023-05-31 22:57 | 2.48 | 1 | 86.8 | 0.38856 | 77.378 | 20.8015 | 0 | 0 | 432.34 | 426.7773 | 29.8555 | 29.85 | 76.396 | 57.565 | 6.98 | 32.07 | 12.7
763 |  | 31.8168 | 2023-05-31 22:58 | 2.49 | 1 | 87.15 | 0.38857 | 77.3803 | 20.7996 | 0 | 0 | 423.12 | 426.4116 | 29.8569 | 29.87 | 76.396 | 57.565 | 6.96 | 36.09 | 12.72
764 |  | 31.8701 | 2023-05-31 22:59 | 2.5 | 1 | 87.5 | 0.38904 | 77.3771 | 20.7992 | 0 | 0 | 425.14 | 426.2844 | 29.8582 | 29.87 | 76.396 | 57.565 | 6.95 | 32.35 | 12.73
765 |  | 32.0801 | 2023-05-31 23:00 | 2.51 | 1 | 87.85 | 0.38993 | 77.3738 | 20.8027 | 0 | 0 | 423.62 | 426.018 | 29.8574 | 29.85 | 76.396 | 57.565 | 6.95 | 33.97 | 12.75
766 |  | 32.0701 | 2023-05-31 23:01 | 2.52 | 1 | 88.2 | 0.3908 | 77.3736 | 20.8032 | 0 | 0 | 423.55 | 425.7712 | 29.8607 | 29.89 | 76.396 | 57.565 | 6.97 | 31.98 | 12.77
767 |  | 31.3751 | 2023-05-31 23:02 | 2.53 | 1 | 88.55 | 0.3914 | 77.3753 | 20.8012 | 0 | 0 | 417.14 | 424.9081 | 29.8616 | 29.87 | 76.396 | 57.565 | 6.96 | 25.12 | 12.78
768 |  | 31.5296 | 2023-05-31 23:03 | 2.54 | 1 | 88.9 | 0.39165 | 77.3737 | 20.8028 | 0 | 0 | 433.13 | 425.7303 | 29.8594 | 29.84 | 76.396 | 57.565 | 6.96 | 32.92 | 12.8
769 |  | 31.4126 | 2023-05-31 23:04 | 2.55 | 1 | 89.25 | 0.39195 | 77.3725 | 20.8039 | 0 | 0 | 417.86 | 424.9432 | 29.8615 | 29.88 | 76.396 | 57.565 | 6.96 | 30.36 | 12.82
770 |  | 31.1644 | 2023-05-31 23:05 | 2.56 | 1 | 89.6 | 0.39238 | 77.3735 | 20.8023 | 0 | 0 | 434.86 | 425.9349 | 29.8583 | 29.83 | 76.396 | 57.565 | 6.95 | 28.93 | 12.83
771 |  | 31.2919 | 2023-05-31 23:06 | 2.56 | 1 | 89.6 | 0.39295 | 77.3717 | 20.8018 | 0 | 0 | 424.06 | 425.7474 | 29.8645 | 29.92 | 76.396 | 57.565 | 6.98 | 32.44 | 12.85
772 |  | 31.6737 | 2023-05-31 23:07 | 2.57 | 1 | 89.95 | 0.39375 | 77.3704 | 20.8 | 0 | 0 | 424.99 | 425.6717 | 29.8621 | 29.84 | 76.396 | 57.565 | 6.98 | 35.11 | 12.87
773 |  | 32.2674 | 2023-05-31 23:08 | 2.58 | 1 | 90.3 | 0.39313 | 77.3734 | 20.8015 | 0 | 0 | 424.13 | 425.5175 | 29.8679 | 29.92 | 76.396 | 57.565 | 6.98 | 37.61 | 12.88
774 |  | 32.1916 | 2023-05-31 23:09 | 2.59 | 1 | 90.65 | 0.39271 | 77.3742 | 20.8011 | 0 | 0 | 423.7 | 425.3358 | 29.8691 | 29.88 | 76.396 | 57.565 | 6.97 | 31.51 | 12.9
775 |  | 31.9095 | 2023-05-31 23:10 | 2.6 | 1 | 91 | 0.39218 | 77.3747 | 20.8012 | 0 | 0 | 423.98 | 425.2002 | 29.8662 | 29.84 | 76.396 | 57.565 | 6.96 | 29.37 | 12.92
776 |  | 32.6975 | 2023-05-31 23:11 | 2.61 | 1 | 91.35 | 0.39201 | 77.3737 | 20.8021 | 0 | 0 | 432.41 | 425.9212 | 29.8675 | 29.88 | 76.396 | 57.565 | 6.95 | 39.79 | 12.93
777 |  | 32.3118 | 2023-05-31 23:12 | 2.62 | 1 | 91.7 | 0.39265 | 77.3705 | 20.8043 | 0 | 0 | 415.99 | 424.9281 | 29.8598 | 29.79 | 76.396 | 57.565 | 6.95 | 28.84 | 12.95
778 |  | 32.5476 | 2023-05-31 23:13 | 2.63 | 1 | 92.05 | 0.39351 | 77.3781 | 20.7969 | 0 | 0 | 423.41 | 424.7762 | 29.8578 | 29.84 | 76.396 | 57.565 | 6.99 | 34.67 | 12.97
779 |  | 32.2168 | 2023-05-31 23:14 | 2.63 | 1 | 92.05 | 0.39383 | 77.3737 | 20.797 | 0 | 0 | 423.84 | 424.6826 | 29.858 | 29.86 | 76.396 | 57.565 | 7 | 29.24 | 12.98
780 |  | 32.2481 | 2023-05-31 23:15 | 2.64 | 1 | 92.4 | 0.39303 | 77.3772 | 20.7965 | 0 | 0 | 424.06 | 424.6204 | 29.8542 | 29.82 | 76.396 | 57.565 | 7 | 32.53 | 13
781 |  | 31.9463 | 2023-05-31 23:16 | 2.65 | 1 | 92.75 | 0.39138 | 77.3797 | 20.7964 | 0 | 0 | 424.42 | 424.6003 | 29.8528 | 29.84 | 76.396 | 57.565 | 6.99 | 29.23 | 13.02
782 |  | 31.9537 | 2023-05-31 23:17 | 2.66 | 1 | 93.1 | 0.39034 | 77.3808 | 20.7966 | 0 | 0 | 435.22 | 425.6623 | 29.8495 | 29.82 | 76.396 | 57.565 | 6.98 | 32.02 | 13.03
783 |  | 31.8833 | 2023-05-31 23:18 | 2.67 | 1 | 93.45 | 0.38965 | 77.3797 | 20.799 | 0 | 0 | 422.9 | 425.3861 | 29.8486 | 29.84 | 76.396 | 57.565 | 6.97 | 31.25 | 13.05
784 |  | 32 | 2023-05-31 23:19 | 2.68 | 1 | 93.8 | 0.3893 | 77.3796 | 20.7991 | 0 | 0 | 423.12 | 425.1595 | 29.8507 | 29.87 | 76.396 | 57.565 | 6.96 | 33.05 | 13.07
785 |  | 32.027 | 2023-05-31 23:20 | 2.69 | 1 | 94.15 | 0.39002 | 77.3794 | 20.798 | 0 | 20.52 | 425.78 | 425.2215 | 29.8546 | 29.89 | 76.396 | 59.617 | 6.95 | 32.27 | 13.08
786 |  | 31.9393 | 2023-05-31 23:21 | 2.7 | 1 | 94.5 | 0.3915 | 77.377 | 20.7973 | 0 | 0 | 433.27 | 426.0264 | 29.8492 | 29.8 | 76.396 | 59.617 | 6.96 | 31.15 | 13.1
787 |  | 31.5694 | 2023-05-31 23:22 | 2.71 | 1 | 94.85 | 0.39264 | 77.3758 | 20.7963 | 0 | 0 | 425.71 | 425.9947 | 29.8503 | 29.86 | 76.396 | 59.617 | 6.97 | 28.24 | 13.12
788 |  | 31.9134 | 2023-05-31 23:23 | 2.71 | 1 | 94.85 | 0.393 | 77.3753 | 20.7996 | 0 | 0 | 423.55 | 425.7503 | 29.8582 | 29.93 | 76.396 | 59.617 | 6.98 | 35.01 | 13.13
789 |  | 31.0241 | 2023-05-31 23:24 | 2.72 | 1 | 95.2 | 0.39281 | 77.3754 | 20.799 | 0 | 0 | 417.72 | 424.9472 | 29.8574 | 29.85 | 76.396 | 59.617 | 6.97 | 23.02 | 13.15
790 |  | 31.7477 | 2023-05-31 23:25 | 2.73 | 1 | 95.55 | 0.3921 | 77.3783 | 20.797 | 0 | 0 | 439.18 | 426.3705 | 29.8577 | 29.86 | 76.396 | 59.617 | 6.97 | 38.26 | 13.17
791 |  | 31.9659 | 2023-05-31 23:26 | 2.74 | 1 | 95.9 | 0.39212 | 77.381 | 20.7944 | 0 | 0 | 416.78 | 425.4115 | 29.8559 | 29.84 | 76.396 | 59.617 | 6.95 | 33.93 | 13.18
792 |  | 32.0313 | 2023-05-31 23:27 | 2.75 | 1 | 96.25 | 0.3926 | 77.3782 | 20.797 | 0 | 0 | 422.98 | 425.1683 | 29.8593 | 29.89 | 76.396 | 59.617 | 6.95 | 32.62 | 13.2
793 |  | 31.8752 | 2023-05-31 23:28 | 2.76 | 1 | 96.6 | 0.39328 | 77.376 | 20.7986 | 0 | 0 | 425.71 | 425.2225 | 29.8564 | 29.83 | 76.396 | 59.617 | 6.97 | 30.47 | 13.22
794 |  | 32.1327 | 2023-05-31 23:29 | 2.77 | 1 | 96.95 | 0.39364 | 77.3739 | 20.7968 | 0 | 0 | 422.9 | 424.9902 | 29.8627 | 29.92 | 76.396 | 59.617 | 6.98 | 34.45 | 13.23
795 |  | 31.9624 | 2023-05-31 23:30 | 2.78 | 1 | 97.3 | 0.39354 | 77.3765 | 20.7966 | 0 | 0 | 423.77 | 424.8682 | 29.8645 | 29.88 | 76.396 | 59.617 | 6.97 | 30.43 | 13.25
796 |  | 32.1782 | 2023-05-31 23:31 | 2.79 | 1 | 97.65 | 0.39261 | 77.3772 | 20.7976 | 0 | 0 | 424.34 | 424.8154 | 29.858 | 29.8 | 76.396 | 59.617 | 6.96 | 34.12 | 13.27
797 |  | 32.0513 | 2023-05-31 23:32 | 2.79 | 1 | 97.65 | 0.39251 | 77.3761 | 20.7983 | 0 | 0 | 424.49 | 424.7828 | 29.8602 | 29.88 | 76.396 | 59.617 | 6.95 | 30.91 | 13.28
798 |  | 32.0232 | 2023-05-31 23:33 | 2.8 | 1 | 98 | 0.39217 | 77.3766 | 20.7985 | 0 | 20.51 | 425.42 | 424.8466 | 29.8572 | 29.83 | 76.396 | 61.668 | 6.96 | 31.77 | 13.3
799 |  | 32.0859 | 2023-05-31 23:34 | 2.81 | 1 | 98.35 | 0.39206 | 77.3772 | 20.7981 | 0 | 0 | 425.21 | 424.8829 | 29.8605 | 29.89 | 76.396 | 61.668 | 6.98 | 32.65 | 13.32
800 |  | 32.0443 | 2023-05-31 23:35 | 2.82 | 1 | 98.7 | 0.3922 | 77.3765 | 20.7987 | 0 | 0 | 423.26 | 424.7206 | 29.8604 | 29.86 | 76.396 | 61.668 | 6.98 | 31.67 | 13.33
801 |  | 31.9929 | 2023-05-31 23:36 | 2.83 | 1 | 99.05 | 0.39165 | 77.3741 | 20.8004 | 0 | 0 | 422.11 | 424.4596 | 29.8624 | 29.88 | 76.396 | 61.668 | 6.98 | 31.53 | 13.35
802 |  | 32.0406 | 2023-05-31 23:37 | 2.84 | 1 | 99.4 | 0.39055 | 77.3745 | 20.8002 | 0 | 0 | 441.84 | 426.1976 | 29.8581 | 29.82 | 76.396 | 61.668 | 6.98 | 32.47 | 13.37
803 |  | 32.0995 | 2023-05-31 23:38 | 2.85 | 1 | 99.75 | 0.39006 | 77.3797 | 20.798 | 0 | 0 | 424.85 | 426.0628 | 29.8593 | 29.87 | 76.396 | 61.668 | 6.96 | 32.63 | 13.38
804 |  | 31.7936 | 2023-05-31 23:39 | 2.86 | 1 | 100.1 | 0.39085 | 77.3787 | 20.7976 | 0 | 0 | 425.78 | 426.0346 | 29.8564 | 29.83 | 76.396 | 61.668 | 6.95 | 29.04 | 13.4
805 |  | 32.2642 | 2023-05-31 23:40 | 2.87 | 1 | 100.45 | 0.39152 | 77.3804 | 20.7959 | 0 | 20.51 | 424.06 | 425.8371 | 29.8518 | 29.81 | 76.396 | 63.719 | 6.96 | 36.5 | 13.42
806 |  | 31.8918 | 2023-05-31 23:41 | 2.88 | 1 | 100.8 | 0.39238 | 77.3826 | 20.7931 | 0 | 0 | 424.63 | 425.7164 | 29.8526 | 29.86 | 76.396 | 63.719 | 6.99 | 28.54 | 13.43
807 |  | 32.2586 | 2023-05-31 23:42 | 2.88 | 1 | 100.8 | 0.39209 | 77.3802 | 20.7958 | 0 | 0 | 434.93 | 426.6378 | 29.8563 | 29.89 | 76.396 | 63.719 | 6.99 | 35.56 | 13.45
808 |  | 31.9348 | 2023-05-31 23:43 | 2.89 | 1 | 101.15 | 0.3918 | 77.3767 | 20.7989 | 0 | 0 | 425.06 | 426.48 | 29.8567 | 29.86 | 76.396 | 63.719 | 6.99 | 29.02 | 13.47
809 |  | 32.5243 | 2023-05-31 23:44 | 2.9 | 1 | 101.5 | 0.39171 | 77.3744 | 20.7978 | 0 | 0 | 422.83 | 426.115 | 29.864 | 29.93 | 76.396 | 63.719 | 6.98 | 37.83 | 13.48
810 |  | 32.5679 | 2023-05-31 23:45 | 2.91 | 1 | 101.85 | 0.39053 | 77.3843 | 20.7922 | 0 | 0 | 434.21 | 426.9245 | 29.8686 | 29.91 | 76.396 | 63.719 | 6.97 | 32.96 | 13.5
811 |  | 32.3311 | 2023-05-31 23:46 | 2.92 | 1 | 102.2 | 0.39149 | 77.3789 | 20.797 | 0 | 0 | 417.43 | 425.975 | 29.8648 | 29.83 | 76.396 | 63.719 | 6.96 | 30.2 | 13.52
812 |  | 32.015 | 2023-05-31 23:47 | 2.93 | 1 | 102.55 | 0.3918 | 77.3788 | 20.7971 | 0 | 0 | 433.71 | 426.7485 | 29.8603 | 29.82 | 76.396 | 63.719 | 6.95 | 29.17 | 13.53
813 |  | 31.8005 | 2023-05-31 23:48 | 2.94 | 1 | 102.9 | 0.39273 | 77.3783 | 20.7962 | 0 | 0 | 422.98 | 426.3717 | 29.8603 | 29.86 | 76.396 | 63.719 | 6.97 | 29.87 | 13.55
814 |  | 32.0364 | 2023-05-31 23:49 | 2.95 | 1 | 103.25 | 0.39302 | 77.3792 | 20.7946 | 0 | 0 | 425.06 | 426.2405 | 29.8582 | 29.84 | 76.396 | 63.719 | 6.99 | 34.16 | 13.57
815 |  | 31.8188 | 2023-05-31 23:50 | 2.95 | 1 | 103.25 | 0.39219 | 77.3812 | 20.7935 | 0 | 0 | 424.49 | 426.0655 | 29.8584 | 29.86 | 76.396 | 63.719 | 6.98 | 29.86 | 13.58
816 |  | 31.7939 | 2023-05-31 23:51 | 2.96 | 1 | 103.6 | 0.39151 | 77.3805 | 20.7934 | 0 | 0 | 422.9 | 425.7489 | 29.8546 | 29.82 | 76.396 | 63.719 | 6.98 | 31.57 | 13.6
817 |  | 31.7875 | 2023-05-31 23:52 | 2.97 | 1 | 103.95 | 0.39092 | 77.3803 | 20.7936 | 0 | 0 | 423.26 | 425.5 | 29.8571 | 29.88 | 76.396 | 63.719 | 6.96 | 31.73 | 13.62
818 |  | 32.0218 | 2023-05-31 23:53 | 2.98 | 1 | 104.3 | 0.3904 | 77.3813 | 20.7954 | 0 | 0 | 431.19 | 426.069 | 29.8574 | 29.86 | 76.396 | 63.719 | 6.95 | 34.13 | 13.63
819 |  | 32.1046 | 2023-05-31 23:54 | 2.99 | 1 | 104.65 | 0.3914 | 77.3781 | 20.7977 | 0 | 20.52 | 424.06 | 425.8681 | 29.8647 | 29.93 | 76.396 | 65.771 | 6.96 | 32.85 | 13.65
820 |  | 32.1591 | 2023-05-31 23:55 | 3 | 1 | 105 | 0.39247 | 77.3788 | 20.7959 | 0 | 0 | 433.49 | 426.6303 | 29.8622 | 29.84 | 76.396 | 65.771 | 6.97 | 32.65 | 13.67
821 |  | 32.2732 | 2023-05-31 23:56 | 3.01 | 1 | 105.35 | 0.39297 | 77.3819 | 20.7924 | 0 | 0 | 416.78 | 425.6453 | 29.86 | 29.84 | 76.396 | 65.771 | 6.99 | 33.3 | 13.68
822 |  | 31.9739 | 2023-05-31 23:57 | 3.02 | 1 | 105.7 | 0.3927 | 77.3791 | 20.7948 | 0 | 0 | 422.4 | 425.3207 | 29.865 | 29.91 | 76.396 | 65.771 | 6.98 | 29.28 | 13.7
823 |  | 32.0695 | 2023-05-31 23:58 | 3.03 | 1 | 106.05 | 0.39177 | 77.3813 | 20.7951 | 0 | 0 | 424.49 | 425.2377 | 29.8605 | 29.82 | 76.396 | 65.771 | 6.97 | 32.93 | 13.72
824 |  | 31.5896 | 2023-05-31 23:59 | 3.03 | 1 | 106.05 | 0.39124 | 77.3762 | 20.7955 | 0 | 0 | 432.84 | 425.9979 | 29.8634 | 29.89 | 76.396 | 65.771 | 6.96 | 27.27 | 13.73
825 |  | 31.4446 | 2023-06-01 | 3.04 | 1 | 106.4 | 0.39147 | 77.3802 | 20.7946 | 0 | 20.51 | 417.93 | 425.1911 | 29.8651 | 29.88 | 76.396 | 67.822 | 6.95 | 30.14 | 13.75
826 |  | 32.0611 | 2023-06-01 00:01 | 3.05 | 1 | 106.75 | 0.39193 | 77.3806 | 20.7948 | 0 | 0 | 425.06 | 425.178 | 29.8616 | 29.83 | 76.396 | 67.822 | 6.95 | 37.61 | 13.77
827 |  | 32.035 | 2023-06-01 00:02 | 3.06 | 1 | 107.1 | 0.39233 | 77.3767 | 20.7981 | 0 | 0 | 424.7 | 425.1302 | 29.8554 | 29.8 | 76.396 | 67.822 | 6.96 | 31.8 | 13.78
828 |  | 32.4245 | 2023-06-01 00:03 | 3.07 | 1 | 107.45 | 0.39297 | 77.3782 | 20.796 | 0 | 0 | 433.35 | 425.9522 | 29.8559 | 29.86 | 76.396 | 67.822 | 6.96 | 35.93 | 13.8
829 |  | 32.3041 | 2023-06-01 00:04 | 3.08 | 1 | 107.8 | 0.39326 | 77.379 | 20.7945 | 0 | 0 | 422.4 | 425.597 | 29.8523 | 29.82 | 76.396 | 67.822 | 6.95 | 31.22 | 13.82
830 |  | 32.3537 | 2023-06-01 00:05 | 3.09 | 1 | 108.15 | 0.39404 | 77.3768 | 20.796 | 0 | 0 | 434.28 | 426.4653 | 29.8541 | 29.87 | 76.396 | 67.822 | 6.95 | 32.8 | 13.83
831 |  | 32.4553 | 2023-06-01 00:06 | 3.1 | 1 | 108.5 | 0.39502 | 77.3752 | 20.7943 | 0 | 0 | 425.14 | 426.3327 | 29.8537 | 29.85 | 76.396 | 67.822 | 6.96 | 33.37 | 13.85
832 |  | 32.3948 | 2023-06-01 00:07 | 3.11 | 1 | 108.85 | 0.39554 | 77.3763 | 20.7923 | 0 | 0 | 423.05 | 426.0045 | 29.8533 | 29.85 | 76.396 | 67.822 | 6.96 | 31.85 | 13.87
833 |  | 32.8433 | 2023-06-01 00:08 | 3.11 | 1 | 108.85 | 0.39524 | 77.379 | 20.7923 | 0 | 0 | 423.12 | 425.716 | 29.857 | 29.89 | 76.396 | 67.822 | 6.96 | 36.88 | 13.88
834 |  | 32.169 | 2023-06-01 00:09 | 3.12 | 1 | 109.2 | 0.39489 | 77.3803 | 20.7915 | 0 | 20.52 | 424.92 | 425.6364 | 29.8593 | 29.88 | 76.396 | 69.874 | 6.95 | 26.1 | 13.9
835 |  | 32.6971 | 2023-06-01 00:10 | 3.13 | 1 | 109.55 | 0.3952 | 77.3806 | 20.7913 | 0 | 0 | 425.21 | 425.5938 | 29.8613 | 29.88 | 76.396 | 69.874 | 6.95 | 37.45 | 13.92
836 |  | 31.9954 | 2023-06-01 00:11 | 3.14 | 1 | 109.9 | 0.39522 | 77.3812 | 20.7907 | 0 | 0 | 424.85 | 425.5194 | 29.8652 | 29.9 | 76.396 | 69.874 | 6.95 | 25.68 | 13.93
837 |  | 32.0378 | 2023-06-01 00:12 | 3.15 | 1 | 110.25 | 0.39532 | 77.3778 | 20.7931 | 0 | 0 | 424.85 | 425.4525 | 29.8677 | 29.89 | 76.396 | 69.874 | 6.95 | 32.42 | 13.95
838 |  | 32.027 | 2023-06-01 00:13 | 3.16 | 1 | 110.6 | 0.39544 | 77.3797 | 20.791 | 0 | 0 | 424.7 | 425.3772 | 29.8619 | 29.81 | 76.396 | 69.874 | 6.95 | 31.93 | 13.97
839 |  | 32.2413 | 2023-06-01 00:14 | 3.17 | 1 | 110.95 | 0.39579 | 77.3758 | 20.79 | 0 | 0 | 432.7 | 426.1095 | 29.8667 | 29.91 | 76.396 | 69.874 | 6.96 | 34.17 | 13.98
840 |  | 31.7952 | 2023-06-01 00:15 | 3.18 | 1 | 111.3 | 0.39599 | 77.3794 | 20.7907 | 0 | 0 | 417.72 | 425.2705 | 29.8651 | 29.85 | 76.396 | 69.874 | 6.96 | 27.78 | 14
841 |  | 32.0937 | 2023-06-01 00:16 | 3.19 | 1 | 111.65 | 0.39474 | 77.3774 | 20.7947 | 0 | 0 | 423.84 | 425.1275 | 29.8635 | 29.85 | 76.396 | 69.874 | 6.96 | 34.78 | 14.02
842 |  | 32.0253 | 2023-06-01 00:17 | 3.19 | 1 | 111.65 | 0.39434 | 77.3789 | 20.7932 | 0 | 20.5 | 432.19 | 425.8337 | 29.8612 | 29.84 | 76.396 | 71.924 | 6.95 | 31.41 | 14.03
843 |  | 32.1948 | 2023-06-01 00:18 | 3.2 | 1 | 112 | 0.3946 | 77.3803 | 20.7914 | 0 | 0 | 417.65 | 425.0154 | 29.8581 | 29.83 | 76.396 | 71.924 | 6.96 | 33.72 | 14.05
844 |  | 31.8333 | 2023-06-01 00:19 | 3.21 | 1 | 112.35 | 0.39463 | 77.381 | 20.7912 | 0 | 0 | 433.56 | 425.8698 | 29.8623 | 29.9 | 76.396 | 71.924 | 6.97 | 28.58 | 14.07
845 |  | 32.246 | 2023-06-01 00:20 | 3.22 | 1 | 112.7 | 0.39447 | 77.3796 | 20.7931 | 0 | 0 | 423.98 | 425.6808 | 29.861 | 29.85 | 76.396 | 71.924 | 6.98 | 35.96 | 14.08
846 |  | 31.9864 | 2023-06-01 00:21 | 3.23 | 1 | 113.05 | 0.39389 | 77.3792 | 20.7915 | 0 | 0 | 422.9 | 425.4028 | 29.8579 | 29.83 | 76.396 | 71.924 | 6.97 | 29.65 | 14.1
847 |  | 31.9737 | 2023-06-01 00:22 | 3.24 | 1 | 113.4 | 0.39335 | 77.3795 | 20.791 | 0 | 0 | 422.33 | 425.0955 | 29.8551 | 29.83 | 76.396 | 71.924 | 6.96 | 31.86 | 14.12
848 |  | 31.9114 | 2023-06-01 00:23 | 3.25 | 1 | 113.75 | 0.39284 | 77.3804 | 20.7926 | 0 | 20.53 | 422.98 | 424.8839 | 29.8536 | 29.84 | 76.396 | 73.977 | 6.95 | 31.35 | 14.13
849 |  | 31.4752 | 2023-06-01 00:24 | 3.26 | 1 | 114.1 | 0.39265 | 77.3816 | 20.7927 | 0 | 0 | 431.76 | 425.5715 | 29.8573 | 29.89 | 76.396 | 73.977 | 6.97 | 27.55 | 14.15
850 |  | 31.9317 | 2023-06-01 00:25 | 3.27 | 1 | 114.45 | 0.39321 | 77.3812 | 20.7929 | 0 | 0 | 426 | 425.6144 | 29.8535 | 29.82 | 76.396 | 73.977 | 6.98 | 36.04 | 14.17
851 |  | 31.8045 | 2023-06-01 00:26 | 3.27 | 1 | 114.45 | 0.39365 | 77.3801 | 20.7937 | 0 | 0 | 426 | 425.6529 | 29.8532 | 29.85 | 76.396 | 73.977 | 6.97 | 30.66 | 14.18
852 |  | 31.7061 | 2023-06-01 00:27 | 3.28 | 1 | 114.8 | 0.39376 | 77.3807 | 20.7927 | 0 | 0 | 425.14 | 425.6017 | 29.8579 | 29.9 | 76.396 | 73.977 | 6.97 | 30.82 | 14.2
853 |  | 31.5125 | 2023-06-01 00:28 | 3.29 | 1 | 115.15 | 0.3936 | 77.3833 | 20.7887 | 0 | 0 | 426 | 425.6415 | 29.8581 | 29.86 | 76.396 | 73.977 | 6.95 | 29.77 | 14.22
854 |  | 32.0942 | 2023-06-01 00:29 | 3.3 | 1 | 115.5 | 0.39361 | 77.3786 | 20.7897 | 0 | 0 | 422.9 | 425.3673 | 29.8603 | 29.88 | 76.396 | 73.977 | 6.95 | 37.33 | 14.23
855 |  | 31.7888 | 2023-06-01 00:30 | 3.31 | 1 | 115.85 | 0.39409 | 77.3795 | 20.7923 | 0 | 0 | 432.48 | 426.0786 | 29.8532 | 29.79 | 76.396 | 73.977 | 6.97 | 29.04 | 14.25
856 |  | 31.8249 | 2023-06-01 00:31 | 3.32 | 1 | 116.2 | 0.3941 | 77.3795 | 20.7922 | 0 | 0 | 416.71 | 425.1417 | 29.8549 | 29.87 | 76.396 | 73.977 | 6.97 | 32.15 | 14.27
857 |  | 32.0284 | 2023-06-01 00:32 | 3.33 | 1 | 116.55 | 0.39438 | 77.381 | 20.7913 | 0 | 0 | 432.99 | 425.9266 | 29.8514 | 29.82 | 76.396 | 73.977 | 6.97 | 33.86 | 14.28
858 |  | 32.4106 | 2023-06-01 00:33 | 3.34 | 1 | 116.9 | 0.39368 | 77.3818 | 20.7905 | 0 | 0 | 434.35 | 426.7689 | 29.8553 | 29.89 | 76.396 | 73.977 | 6.96 | 35.85 | 14.3
859 |  | 32.5885 | 2023-06-01 00:34 | 3.35 | 1 | 117.25 | 0.39395 | 77.3819 | 20.7904 | 0 | 0 | 423.05 | 426.397 | 29.8538 | 29.84 | 76.396 | 73.977 | 6.95 | 34.19 | 14.32
860 |  | 32.3807 | 2023-06-01 00:35 | 3.35 | 1 | 117.25 | 0.3946 | 77.381 | 20.7911 | 0 | 0 | 423.98 | 426.1553 | 29.8504 | 29.82 | 76.396 | 73.977 | 6.97 | 30.51 | 14.33
861 |  | 32.5376 | 2023-06-01 00:36 | 3.36 | 1 | 117.6 | 0.39468 | 77.3783 | 20.7913 | 0 | 0 | 433.99 | 426.9388 | 29.8443 | 29.79 | 76.396 | 73.977 | 6.99 | 33.95 | 14.35
862 |  | 32.5648 | 2023-06-01 00:37 | 3.37 | 1 | 117.95 | 0.39396 | 77.3799 | 20.7908 | 0 | 0 | 424.99 | 426.7439 | 29.8429 | 29.83 | 76.396 | 73.977 | 6.99 | 32.81 | 14.37
863 |  | 32.4634 | 2023-06-01 00:38 | 3.38 | 1 | 118.3 | 0.39285 | 77.3825 | 20.7908 | 0 | 0 | 424.85 | 426.5545 | 29.8396 | 29.81 | 76.396 | 73.977 | 6.98 | 31.55 | 14.38
864 |  | 32.207 | 2023-06-01 00:39 | 3.39 | 1 | 118.65 | 0.39212 | 77.3841 | 20.7903 | 0 | 0 | 423.84 | 426.2831 | 29.8307 | 29.75 | 76.396 | 73.977 | 6.97 | 29.9 | 14.4
865 |  | 32.1503 | 2023-06-01 00:40 | 3.4 | 1 | 119 | 0.39221 | 77.3838 | 20.7909 | 0 | 0 | 424.99 | 426.1538 | 29.8346 | 29.87 | 76.396 | 73.977 | 6.95 | 31.64 | 14.42
866 |  | 32.2523 | 2023-06-01 00:41 | 3.41 | 1 | 119.35 | 0.39258 | 77.3806 | 20.7934 | 0 | 20.51 | 416.57 | 425.1954 | 29.8371 | 29.86 | 76.396 | 76.028 | 6.95 | 33.17 | 14.43
867 |  | 31.9771 | 2023-06-01 00:42 | 3.42 | 1 | 119.7 | 0.39233 | 77.3816 | 20.7928 | 0 | 0 | 434.71 | 426.1468 | 29.8374 | 29.84 | 76.396 | 76.028 | 6.98 | 29.5 | 14.45
868 |  | 31.7224 | 2023-06-01 00:43 | 3.43 | 1 | 120.05 | 0.39242 | 77.381 | 20.7917 | 0 | 0 | 432.12 | 426.7442 | 29.8387 | 29.85 | 76.396 | 76.028 | 6.98 | 29.43 | 14.47
869 |  | 31.9131 | 2023-06-01 00:44 | 3.43 | 1 | 120.05 | 0.3924 | 77.3772 | 20.792 | 0 | 0 | 416.35 | 425.7047 | 29.8418 | 29.87 | 76.396 | 76.028 | 6.98 | 33.63 | 14.48
870 |  | 32.2338 | 2023-06-01 00:45 | 3.44 | 1 | 120.4 | 0.39122 | 77.3808 | 20.7944 | 0 | 0 | 432.19 | 426.3533 | 29.8496 | 29.92 | 76.396 | 76.028 | 6.97 | 35.12 | 14.5
871 |  | 31.8804 | 2023-06-01 00:46 | 3.45 | 1 | 120.75 | 0.3916 | 77.3829 | 20.7915 | 0 | 0 | 423.77 | 426.0949 | 29.8467 | 29.82 | 76.396 | 76.028 | 6.96 | 28.7 | 14.52
872 |  | 32.2674 | 2023-06-01 00:47 | 3.46 | 1 | 121.1 | 0.39189 | 77.3797 | 20.7946 | 0 | 20.51 | 416.85 | 425.1704 | 29.844 | 29.82 | 76.396 | 78.079 | 6.95 | 35.75 | 14.53
873 |  | 31.6786 | 2023-06-01 00:48 | 3.47 | 1 | 121.45 | 0.39301 | 77.38 | 20.7931 | 0 | 0 | 424.34 | 425.0874 | 29.8396 | 29.8 | 76.396 | 78.079 | 6.97 | 26.38 | 14.55
874 |  | 31.4128 | 2023-06-01 00:49 | 3.48 | 1 | 121.8 | 0.39296 | 77.3799 | 20.7935 | 0 | 0 | 423.26 | 424.9047 | 29.8416 | 29.86 | 76.396 | 78.079 | 6.99 | 29.02 | 14.57
875 |  | 31.8995 | 2023-06-01 00:50 | 3.49 | 1 | 122.15 | 0.39275 | 77.3808 | 20.7932 | 0 | 0 | 433.63 | 425.7772 | 29.8485 | 29.91 | 76.396 | 78.079 | 6.99 | 36.28 | 14.58
876 |  | 31.4256 | 2023-06-01 00:51 | 3.5 | 1 | 122.5 | 0.3921 | 77.3774 | 20.7934 | 0 | 0 | 416.42 | 424.8415 | 29.8426 | 29.79 | 76.396 | 78.079 | 6.99 | 27.16 | 14.6
877 |  | 31.264 | 2023-06-01 00:52 | 3.51 | 1 | 122.85 | 0.39108 | 77.3818 | 20.791 | 0 | 0 | 423.34 | 424.6913 | 29.8404 | 29.82 | 76.396 | 78.079 | 6.98 | 29.81 | 14.62
878 |  | 31.6466 | 2023-06-01 00:53 | 3.51 | 1 | 122.85 | 0.39043 | 77.3861 | 20.7898 | 0 | 0 | 424.2 | 424.6422 | 29.8443 | 29.88 | 76.396 | 78.079 | 6.96 | 35.09 | 14.63
879 |  | 31.7439 | 2023-06-01 00:54 | 3.52 | 1 | 123.2 | 0.39067 | 77.3833 | 20.7925 | 0 | 0 | 425.64 | 424.742 | 29.8439 | 29.84 | 76.396 | 78.079 | 6.95 | 32.62 | 14.65
880 |  | 31.6155 | 2023-06-01 00:55 | 3.53 | 1 | 123.55 | 0.3914 | 77.3813 | 20.7937 | 0 | 0 | 425.35 | 424.8028 | 29.8415 | 29.82 | 76.396 | 78.079 | 6.97 | 30.46 | 14.67
881 |  | 31.058 | 2023-06-01 00:56 | 3.54 | 1 | 123.9 | 0.3918 | 77.3815 | 20.7932 | 0 | 0 | 424.7 | 424.7925 | 29.8404 | 29.83 | 76.396 | 78.079 | 6.99 | 26.04 | 14.68
882 |  | 30.9662 | 2023-06-01 00:57 | 3.55 | 1 | 124.25 | 0.39132 | 77.3814 | 20.7936 | 0 | 0 | 424.92 | 424.8053 | 29.8453 | 29.89 | 76.396 | 78.079 | 6.99 | 30.14 | 14.7
883 |  | 31.5906 | 2023-06-01 00:58 | 3.56 | 1 | 124.6 | 0.39065 | 77.382 | 20.7927 | 0 | 0 | 423.48 | 424.6727 | 29.8448 | 29.84 | 76.396 | 78.079 | 6.98 | 37.21 | 14.72
884 |  | 31.0945 | 2023-06-01 00:59 | 3.57 | 1 | 124.95 | 0.39033 | 77.3781 | 20.7942 | 0 | 0 | 424.85 | 424.6905 | 29.8473 | 29.87 | 76.396 | 78.079 | 6.97 | 26.63 | 14.73
885 |  | 31.6441 | 2023-06-01 01:00 | 3.58 | 1 | 125.3 | 0.38939 | 77.3794 | 20.797 | 0 | 0 | 434.35 | 425.6564 | 29.8496 | 29.87 | 76.396 | 78.079 | 6.95 | 36.59 | 14.75
886 |  | 31.3607 | 2023-06-01 01:01 | 3.59 | 1 | 125.65 | 0.39025 | 77.3797 | 20.7957 | 0 | 0 | 434.64 | 426.5548 | 29.8466 | 29.82 | 76.396 | 78.079 | 6.95 | 28.81 | 14.77
887 |  | 31.0716 | 2023-06-01 01:02 | 3.59 | 1 | 125.65 | 0.39105 | 77.3781 | 20.7957 | 0 | 0 | 423.41 | 426.2403 | 29.846 | 29.84 | 76.396 | 78.079 | 6.97 | 28.47 | 14.78
888 |  | 31.5474 | 2023-06-01 01:03 | 3.6 | 1 | 126 | 0.39262 | 77.3799 | 20.7937 | 0 | 0 | 432.12 | 426.8283 | 29.8534 | 29.92 | 76.396 | 78.079 | 6.96 | 35.83 | 14.8
889 |  | 31.6067 | 2023-06-01 01:04 | 3.61 | 1 | 126.35 | 0.39408 | 77.3813 | 20.7907 | 0 | 0 | 424.63 | 426.6084 | 29.852 | 29.84 | 76.396 | 78.079 | 6.95 | 32.14 | 14.82
890 |  | 31.603 | 2023-06-01 01:05 | 3.62 | 1 | 126.7 | 0.39496 | 77.3799 | 20.7907 | 0 | 0 | 426.14 | 426.5616 | 29.8498 | 29.83 | 76.396 | 78.079 | 6.95 | 31.57 | 14.83
891 |  | 31.5157 | 2023-06-01 01:06 | 3.63 | 1 | 127.05 | 0.39567 | 77.3776 | 20.7892 | 0 | 0 | 433.2 | 427.2254 | 29.8478 | 29.83 | 76.396 | 78.079 | 6.96 | 30.73 | 14.85
892 |  | 31.4061 | 2023-06-01 01:07 | 3.64 | 1 | 127.4 | 0.3959 | 77.38 | 20.788 | 0 | 0 | 423.62 | 426.8649 | 29.8491 | 29.86 | 76.396 | 78.079 | 6.95 | 30.42 | 14.87
893 |  | 31.6075 | 2023-06-01 01:08 | 3.65 | 1 | 127.75 | 0.39608 | 77.3816 | 20.7887 | 0 | 0 | 433.56 | 427.5344 | 29.8502 | 29.86 | 76.396 | 78.079 | 6.95 | 33.42 | 14.88
894 |  | 32.1918 | 2023-06-01 01:09 | 3.66 | 1 | 128.1 | 0.3969 | 77.3817 | 20.7877 | 0 | 0 | 425.21 | 427.302 | 29.8551 | 29.9 | 76.396 | 78.079 | 6.97 | 37.45 | 14.9
895 |  | 31.7636 | 2023-06-01 01:10 | 3.67 | 1 | 128.45 | 0.39706 | 77.383 | 20.7858 | 0 | 0 | 423.98 | 426.9698 | 29.8526 | 29.83 | 76.396 | 78.079 | 6.96 | 27.91 | 14.92
896 |  | 31.7182 | 2023-06-01 01:11 | 3.67 | 1 | 128.45 | 0.39654 | 77.3828 | 20.7865 | 0 | 0 | 432.99 | 427.5718 | 29.8524 | 29.85 | 76.396 | 78.079 | 6.96 | 31.31 | 14.93
897 |  | 31.5904 | 2023-06-01 01:12 | 3.68 | 1 | 128.8 | 0.39634 | 77.3795 | 20.7899 | 0 | 20.53 | 424.49 | 427.2636 | 29.8511 | 29.84 | 76.396 | 80.132 | 6.95 | 30.44 | 14.95
898 |  | 31.0244 | 2023-06-01 01:13 | 3.69 | 1 | 129.15 | 0.39637 | 77.3769 | 20.7911 | 0 | 0 | 432.91 | 427.8282 | 29.846 | 29.8 | 76.396 | 80.132 | 6.97 | 25.93 | 14.97
899 |  | 31.2609 | 2023-06-01 01:14 | 3.7 | 1 | 129.5 | 0.39624 | 77.3768 | 20.7894 | 0 | 0 | 424.85 | 427.5304 | 29.8464 | 29.85 | 76.396 | 80.132 | 6.97 | 33.39 | 14.98
900 |  | 31.1508 | 2023-06-01 01:15 | 3.71 | 1 | 129.85 | 0.39589 | 77.3823 | 20.7873 | 0 | 0 | 425.57 | 427.3344 | 29.8508 | 29.89 | 76.396 | 80.132 | 6.96 | 30.16 | 15
901 |  | 31.9068 | 2023-06-01 01:16 | 3.72 | 1 | 130.2 | 0.39536 | 77.3836 | 20.7868 | 0 | 0 | 441.63 | 428.7639 | 29.8507 | 29.85 | 76.396 | 80.132 | 6.95 | 38.71 | 15.02
902 |  | 31.7691 | 2023-06-01 01:17 | 3.73 | 1 | 130.55 | 0.3959 | 77.3808 | 20.7889 | 0 | 0 | 424.63 | 428.3505 | 29.8466 | 29.81 | 76.396 | 80.132 | 6.95 | 30.53 | 15.03
903 |  | 32.2612 | 2023-06-01 01:18 | 3.74 | 1 | 130.9 | 0.39685 | 77.3843 | 20.7843 | 0 | 0 | 423.77 | 427.8925 | 29.849 | 29.87 | 76.396 | 80.132 | 6.97 | 36.69 | 15.05
904 |  | 31.8871 | 2023-06-01 01:19 | 3.75 | 1 | 131.25 | 0.39626 | 77.3817 | 20.7872 | 0 | 0 | 433.2 | 428.4232 | 29.8521 | 29.88 | 76.396 | 80.132 | 6.97 | 28.52 | 15.07
905 |  | 32.3944 | 2023-06-01 01:20 | 3.75 | 1 | 131.25 | 0.39655 | 77.3852 | 20.7838 | 0 | 0 | 422.76 | 427.8569 | 29.8569 | 29.9 | 76.396 | 80.132 | 6.97 | 36.96 | 15.08
906 |  | 32.0489 | 2023-06-01 01:21 | 3.76 | 1 | 131.6 | 0.39645 | 77.383 | 20.7826 | 0 | 0 | 425.64 | 427.6352 | 29.8532 | 29.82 | 76.396 | 80.132 | 6.96 | 28.94 | 15.1
907 |  | 32.282 | 2023-06-01 01:22 | 3.77 | 1 | 131.95 | 0.39647 | 77.383 | 20.7849 | 0 | 20.53 | 425.57 | 427.4287 | 29.8569 | 29.89 | 76.396 | 82.185 | 6.95 | 34.38 | 15.12
908 |  | 31.7548 | 2023-06-01 01:23 | 3.78 | 1 | 132.3 | 0.39597 | 77.3826 | 20.7866 | 0 | 0 | 425.06 | 427.1918 | 29.8562 | 29.85 | 76.396 | 82.185 | 6.98 | 27.01 | 15.13
909 |  | 32.2943 | 2023-06-01 01:24 | 3.79 | 1 | 132.65 | 0.39539 | 77.3829 | 20.7868 | 0 | 0 | 423.12 | 426.7847 | 29.8546 | 29.84 | 76.396 | 82.185 | 6.99 | 37.15 | 15.15
910 |  | 31.8049 | 2023-06-01 01:25 | 3.8 | 1 | 133 | 0.39449 | 77.3843 | 20.7862 | 0 | 0 | 416.78 | 425.7842 | 29.8561 | 29.87 | 76.396 | 82.185 | 6.98 | 27.4 | 15.17
911 |  | 31.9494 | 2023-06-01 01:26 | 3.81 | 1 | 133.35 | 0.39344 | 77.3845 | 20.7875 | 0 | 0 | 434.28 | 426.6338 | 29.8535 | 29.83 | 76.396 | 82.185 | 6.98 | 33.25 | 15.18
912 |  | 32.0175 | 2023-06-01 01:27 | 3.82 | 1 | 133.7 | 0.39256 | 77.3827 | 20.7906 | 0 | 0 | 423.62 | 426.3324 | 29.8551 | 29.87 | 76.396 | 82.185 | 6.97 | 32.63 | 15.2
913 |  | 31.7287 | 2023-06-01 01:28 | 3.83 | 1 | 134.05 | 0.39228 | 77.3812 | 20.7909 | 0 | 0 | 424.2 | 426.1192 | 29.8526 | 29.83 | 76.396 | 82.185 | 6.95 | 29.13 | 15.22
914 |  | 31.5809 | 2023-06-01 01:29 | 3.83 | 1 | 134.05 | 0.39265 | 77.3811 | 20.7888 | 0 | 0 | 432.77 | 426.7842 | 29.8514 | 29.84 | 76.396 | 82.185 | 6.95 | 30.25 | 15.23
915 |  | 31.6268 | 2023-06-01 01:30 | 3.84 | 1 | 134.4 | 0.39274 | 77.3836 | 20.7892 | 0 | 0 | 417.86 | 425.8918 | 29.8482 | 29.82 | 76.396 | 82.185 | 6.98 | 32.04 | 15.25
916 |  | 31.4281 | 2023-06-01 01:31 | 3.85 | 1 | 134.75 | 0.39239 | 77.3829 | 20.79 | 0 | 0 | 425.5 | 425.8526 | 29.8444 | 29.81 | 76.396 | 82.185 | 6.98 | 29.64 | 15.27
917 |  | 31.5813 | 2023-06-01 01:32 | 3.86 | 1 | 135.1 | 0.39181 | 77.3851 | 20.7895 | 0 | 0 | 434.07 | 426.6744 | 29.847 | 29.87 | 76.396 | 82.185 | 6.98 | 32.96 | 15.28
918 |  | 31.1992 | 2023-06-01 01:33 | 3.87 | 1 | 135.45 | 0.3912 | 77.3859 | 20.7897 | 0 | 0 | 417 | 425.7069 | 29.8493 | 29.87 | 76.396 | 82.185 | 6.97 | 27.76 | 15.3
919 |  | 31.6662 | 2023-06-01 01:34 | 3.88 | 1 | 135.8 | 0.39159 | 77.384 | 20.7905 | 0 | 0 | 441.05 | 427.2412 | 29.8523 | 29.88 | 76.396 | 82.185 | 6.96 | 35.87 | 15.32
920 |  | 31.9666 | 2023-06-01 01:35 | 3.89 | 1 | 136.15 | 0.39291 | 77.3854 | 20.7875 | 0 | 0 | 421.82 | 426.6991 | 29.8581 | 29.91 | 76.396 | 82.185 | 6.95 | 34.67 | 15.33
921 |  | 31.699 | 2023-06-01 01:36 | 3.9 | 1 | 136.5 | 0.39422 | 77.3813 | 20.7876 | 0 | 0 | 423.34 | 426.3632 | 29.8523 | 29.8 | 76.396 | 82.185 | 6.98 | 29.29 | 15.35
922 |  | 32.1071 | 2023-06-01 01:37 | 3.91 | 1 | 136.85 | 0.39473 | 77.3832 | 20.787 | 0 | 0 | 425.57 | 426.2839 | 29.8591 | 29.92 | 76.396 | 82.185 | 6.99 | 35.78 | 15.37
923 |  | 31.6954 | 2023-06-01 01:38 | 3.91 | 1 | 136.85 | 0.39451 | 77.3858 | 20.7856 | 0 | 0 | 432.12 | 426.8675 | 29.8572 | 29.84 | 76.396 | 82.185 | 6.99 | 27.99 | 15.38
924 |  | 31.6028 | 2023-06-01 01:39 | 3.92 | 1 | 137.2 | 0.3942 | 77.3863 | 20.7851 | 0 | 0 | 425.14 | 426.6947 | 29.8614 | 29.9 | 76.396 | 82.185 | 6.98 | 30.77 | 15.4
925 |  | 31.5845 | 2023-06-01 01:40 | 3.93 | 1 | 137.55 | 0.39434 | 77.3873 | 20.7844 | 0 | 0 | 434.35 | 427.4603 | 29.8683 | 29.93 | 76.396 | 82.185 | 6.96 | 31.42 | 15.42
926 |  | 32.0141 | 2023-06-01 01:41 | 3.94 | 1 | 137.9 | 0.39496 | 77.3867 | 20.7846 | 0 | 0 | 434.35 | 428.1492 | 29.8645 | 29.83 | 76.396 | 82.185 | 6.95 | 35.88 | 15.43
927 |  | 31.9507 | 2023-06-01 01:42 | 3.95 | 1 | 138.25 | 0.39621 | 77.3851 | 20.7845 | 0 | 0 | 423.12 | 427.6463 | 29.862 | 29.84 | 76.396 | 82.185 | 6.96 | 31.38 | 15.45
928 |  | 31.7316 | 2023-06-01 01:43 | 3.96 | 1 | 138.6 | 0.3971 | 77.3825 | 20.7841 | 0 | 0 | 423.98 | 427.2797 | 29.8618 | 29.86 | 76.396 | 82.185 | 6.96 | 29.76 | 15.47
929 |  | 31.9314 | 2023-06-01 01:44 | 3.97 | 1 | 138.95 | 0.39698 | 77.3804 | 20.7847 | 0 | 0 | 433.2 | 427.8717 | 29.8596 | 29.84 | 76.396 | 82.185 | 6.96 | 33.73 | 15.48
930 |  | 31.5193 | 2023-06-01 01:45 | 3.98 | 1 | 139.3 | 0.39675 | 77.384 | 20.7845 | 0 | 0 | 425.28 | 427.6125 | 29.8517 | 29.78 | 76.396 | 82.185 | 6.95 | 27.81 | 15.5
931 |  | 31.7114 | 2023-06-01 01:46 | 3.99 | 1 | 139.65 | 0.3971 | 77.384 | 20.7846 | 0 | 0 | 435 | 428.3513 | 29.8525 | 29.86 | 76.396 | 82.185 | 6.95 | 33.44 | 15.52
932 |  | 31.6282 | 2023-06-01 01:47 | 3.99 | 1 | 139.65 | 0.39785 | 77.3819 | 20.7857 | 0 | 0 | 423.26 | 427.8422 | 29.8553 | 29.88 | 76.396 | 82.185 | 6.96 | 30.88 | 15.53
933 |  | 31.1784 | 2023-06-01 01:48 | 4 | 1 | 140 | 0.39809 | 77.3841 | 20.7825 | 0 | 0 | 422.83 | 427.3409 | 29.8537 | 29.84 | 76.396 | 82.185 | 6.97 | 27.13 | 15.55
934 |  | 31.4796 | 2023-06-01 01:49 | 4.01 | 1 | 140.35 | 0.39789 | 77.385 | 20.782 | 0 | 0 | 431.91 | 427.7979 | 29.8534 | 29.85 | 76.396 | 82.185 | 6.96 | 34.19 | 15.57
935 |  | 31.0406 | 2023-06-01 01:50 | 4.02 | 1 | 140.7 | 0.39751 | 77.3857 | 20.783 | 0 | 0 | 425.64 | 427.5821 | 29.854 | 29.86 | 76.396 | 82.185 | 6.95 | 27.09 | 15.58
936 |  | 31.0686 | 2023-06-01 01:51 | 4.03 | 1 | 141.05 | 0.39801 | 77.3825 | 20.7815 | 0 | 0 | 423.19 | 427.1429 | 29.8516 | 29.83 | 76.396 | 82.185 | 6.96 | 31.32 | 15.6
937 |  | 31.3187 | 2023-06-01 01:52 | 4.04 | 1 | 141.4 | 0.39818 | 77.383 | 20.7835 | 0 | 0 | 441.27 | 428.5556 | 29.8515 | 29.85 | 76.396 | 82.185 | 6.97 | 33.57 | 15.62
938 |  | 31.5438 | 2023-06-01 01:53 | 4.05 | 1 | 141.75 | 0.39897 | 77.3851 | 20.7818 | 0 | 0 | 423.7 | 428.07 | 29.8503 | 29.84 | 76.396 | 82.185 | 6.96 | 33.57 | 15.63
939 |  | 31.2524 | 2023-06-01 01:54 | 4.06 | 1 | 142.1 | 0.39905 | 77.3852 | 20.782 | 0 | 20.52 | 413.9 | 426.653 | 29.8543 | 29.89 | 76.396 | 84.237 | 6.95 | 28.63 | 15.65
940 |  | 31.5022 | 2023-06-01 01:55 | 4.07 | 1 | 142.45 | 0.39862 | 77.3851 | 20.7824 | 0 | 20.52 | 433.92 | 427.3797 | 29.8569 | 29.88 | 76.396 | 86.289 | 6.96 | 33.75 | 15.67
941 |  | 31.577 | 2023-06-01 01:56 | 4.07 | 1 | 142.45 | 0.39817 | 77.3848 | 20.7829 | 0 | 0 | 423.26 | 426.9677 | 29.8562 | 29.85 | 76.396 | 86.289 | 6.97 | 32.25 | 15.68
942 |  | 31.4473 | 2023-06-01 01:57 | 4.08 | 1 | 142.8 | 0.39816 | 77.3854 | 20.7818 | 0 | 0 | 433.27 | 427.598 | 29.8606 | 29.9 | 76.396 | 86.289 | 6.97 | 30.28 | 15.7
943 |  | 31.1446 | 2023-06-01 01:58 | 4.09 | 1 | 143.15 | 0.39803 | 77.3845 | 20.7806 | 0 | 0 | 422.04 | 427.0422 | 29.8565 | 29.82 | 76.396 | 86.289 | 6.96 | 28.42 | 15.72
944 |  | 31.7161 | 2023-06-01 01:59 | 4.1 | 1 | 143.5 | 0.39809 | 77.3826 | 20.7817 | 0 | 0 | 434.28 | 427.766 | 29.8578 | 29.87 | 76.396 | 86.289 | 6.95 | 36.86 | 15.73
945 |  | 31.7605 | 2023-06-01 02:00 | 4.11 | 1 | 143.85 | 0.39886 | 77.3839 | 20.7823 | 0 | 0 | 432.12 | 428.2014 | 29.8561 | 29.84 | 76.396 | 86.289 | 6.96 | 32.16 | 15.75
946 |  | 31.4734 | 2023-06-01 02:01 | 4.12 | 1 | 144.2 | 0.39897 | 77.3867 | 20.7797 | 0 | 0 | 424.63 | 427.8442 | 29.8565 | 29.86 | 76.396 | 86.289 | 6.97 | 28.89 | 15.77
947 |  | 31.6001 | 2023-06-01 02:02 | 4.13 | 1 | 144.55 | 0.39907 | 77.3858 | 20.7805 | 0 | 0 | 433.63 | 428.4228 | 29.8528 | 29.82 | 76.396 | 86.289 | 6.96 | 32.74 | 15.78
948 |  | 31.3311 | 2023-06-01 02:03 | 4.14 | 1 | 144.9 | 0.39971 | 77.38 | 20.7856 | 0 | 0 | 435.65 | 429.1455 | 29.8505 | 29.83 | 76.396 | 86.289 | 6.95 | 28.91 | 15.8
949 |  | 31.819 | 2023-06-01 02:04 | 4.15 | 1 | 145.25 | 0.39977 | 77.386 | 20.7788 | 0 | 0 | 423.05 | 428.536 | 29.8505 | 29.85 | 76.396 | 86.289 | 6.97 | 36.21 | 15.82
950 |  | 31.7061 | 2023-06-01 02:05 | 4.15 | 1 | 145.25 | 0.39937 | 77.3826 | 20.7832 | 0 | 0 | 425.28 | 428.2104 | 29.8494 | 29.84 | 76.396 | 86.289 | 6.98 | 30.69 | 15.83
951 |  | 31.9255 | 2023-06-01 02:06 | 4.16 | 1 | 145.6 | 0.39841 | 77.3812 | 20.7817 | 0 | 0 | 432.63 | 428.6523 | 29.8495 | 29.85 | 76.396 | 86.289 | 6.98 | 33.9 | 15.85
952 |  | 32.0589 | 2023-06-01 02:07 | 4.17 | 1 | 145.95 | 0.39787 | 77.3867 | 20.7796 | 0 | 0 | 422.62 | 428.0491 | 29.8455 | 29.81 | 76.396 | 86.289 | 6.97 | 33.26 | 15.87
953 |  | 31.947 | 2023-06-01 02:08 | 4.18 | 1 | 146.3 | 0.39739 | 77.3868 | 20.7809 | 0 | 0 | 434.43 | 428.6872 | 29.842 | 29.81 | 76.396 | 86.289 | 6.95 | 30.94 | 15.88
954 |  | 32.5643 | 2023-06-01 02:09 | 4.19 | 1 | 146.65 | 0.3977 | 77.3823 | 20.7849 | 0 | 0 | 431.69 | 428.9875 | 29.8458 | 29.88 | 76.396 | 86.289 | 6.95 | 38.12 | 15.9
955 |  | 32.1229 | 2023-06-01 02:10 | 4.2 | 1 | 147 | 0.398 | 77.3843 | 20.7827 | 0 | 0 | 425.21 | 428.6097 | 29.8422 | 29.81 | 76.396 | 86.289 | 6.97 | 28.15 | 15.92
956 |  | 32.0576 | 2023-06-01 02:11 | 4.21 | 1 | 147.35 | 0.39773 | 77.3858 | 20.7816 | 0 | 0 | 432.34 | 428.9828 | 29.844 | 29.86 | 76.396 | 86.289 | 6.97 | 31.47 | 15.93
957 |  | 31.9288 | 2023-06-01 02:12 | 4.22 | 1 | 147.7 | 0.39802 | 77.3859 | 20.7812 | 0 | 0 | 434.07 | 429.4915 | 29.8506 | 29.91 | 76.396 | 86.289 | 6.96 | 30.77 | 15.95
958 |  | 32.335 | 2023-06-01 02:13 | 4.23 | 1 | 148.05 | 0.39825 | 77.3854 | 20.7795 | 0 | 0 | 424.92 | 429.0343 | 29.8545 | 29.89 | 76.396 | 86.289 | 6.95 | 35.99 | 15.97
959 |  | 32.4125 | 2023-06-01 02:14 | 4.23 | 1 | 148.05 | 0.39806 | 77.3858 | 20.7786 | 0 | 0 | 424.49 | 428.5799 | 29.8531 | 29.84 | 76.396 | 86.289 | 6.96 | 33.11 | 15.98
960 |  | 32.5942 | 2023-06-01 02:15 | 4.24 | 1 | 148.4 | 0.39781 | 77.3867 | 20.7804 | 0 | 0 | 433.99 | 429.1209 | 29.8548 | 29.87 | 76.396 | 86.289 | 6.97 | 34.23 | 16
961 |  | 32.9688 | 2023-06-01 02:16 | 4.25 | 1 | 148.75 | 0.39733 | 77.3851 | 20.7826 | 0 | 0 | 432.48 | 429.4568 | 29.8583 | 29.89 | 76.396 | 86.289 | 6.97 | 36.34 | 16.02
962 |  | 32.9529 | 2023-06-01 02:17 | 4.26 | 1 | 149.1 | 0.39697 | 77.385 | 20.7826 | 0 | 0 | 434.93 | 430.0041 | 29.8615 | 29.89 | 76.396 | 86.289 | 6.96 | 32.81 | 16.03
963 |  | 32.9596 | 2023-06-01 02:18 | 4.27 | 1 | 149.45 | 0.397 | 77.3864 | 20.7821 | 0 | 0 | 423.41 | 429.3447 | 29.8563 | 29.81 | 76.396 | 86.289 | 6.95 | 33.02 | 16.05
964 |  | 32.6387 | 2023-06-01 02:19 | 4.28 | 1 | 149.8 | 0.39747 | 77.3885 | 20.7798 | 0 | 0 | 433.92 | 429.8022 | 29.8617 | 29.91 | 76.396 | 86.289 | 6.96 | 29.75 | 16.07
965 |  | 32.6338 | 2023-06-01 02:20 | 4.29 | 1 | 150.15 | 0.39732 | 77.3898 | 20.777 | 0 | 0 | 432.63 | 430.085 | 29.8595 | 29.84 | 76.396 | 86.289 | 6.97 | 32.59 | 16.08
966 |  | 32.8104 | 2023-06-01 02:21 | 4.3 | 1 | 150.5 | 0.39749 | 77.3861 | 20.7776 | 0 | 0 | 434.43 | 430.5195 | 29.8596 | 29.86 | 76.396 | 86.289 | 6.97 | 34.4 | 16.1
967 |  | 32.6154 | 2023-06-01 02:22 | 4.31 | 1 | 150.85 | 0.3975 | 77.3882 | 20.7786 | 0 | 0 | 433.56 | 430.8236 | 29.8606 | 29.87 | 76.396 | 86.289 | 6.96 | 30.86 | 16.12
968 |  | 32.3718 | 2023-06-01 02:23 | 4.31 | 1 | 150.85 | 0.39846 | 77.3881 | 20.7788 | 0 | 20.51 | 434.14 | 431.1552 | 29.8575 | 29.83 | 76.396 | 88.34 | 6.95 | 30.18 | 16.13
969 |  | 32.5427 | 2023-06-01 02:24 | 4.32 | 1 | 151.2 | 0.39868 | 77.3887 | 20.7782 | 0 | 0 | 434.64 | 431.5037 | 29.8548 | 29.83 | 76.396 | 88.34 | 6.96 | 34.08 | 16.15
970 |  | 32.7084 | 2023-06-01 02:25 | 4.33 | 1 | 151.55 | 0.3998 | 77.3914 | 20.7746 | 0 | 0 | 435.07 | 431.8603 | 29.8493 | 29.8 | 76.396 | 88.34 | 6.96 | 34.2 | 16.17
971 |  | 32.7045 | 2023-06-01 02:26 | 4.34 | 1 | 151.9 | 0.401 | 77.3885 | 20.7758 | 0 | 0 | 426.43 | 431.3173 | 29.8444 | 29.8 | 76.396 | 88.34 | 6.95 | 32.67 | 16.18
972 |  | 32.5901 | 2023-06-01 02:27 | 4.35 | 1 | 152.25 | 0.40153 | 77.3873 | 20.7759 | 0 | 0 | 432.34 | 431.4196 | 29.8479 | 29.88 | 76.396 | 88.34 | 6.96 | 31.56 | 16.2
973 |  | 32.6081 | 2023-06-01 02:28 | 4.36 | 1 | 152.6 | 0.40165 | 77.3852 | 20.7755 | 0 | 0 | 431.69 | 431.4466 | 29.8451 | 29.82 | 76.396 | 88.34 | 6.96 | 32.77 | 16.22
974 |  | 32.0733 | 2023-06-01 02:29 | 4.37 | 1 | 152.95 | 0.40143 | 77.3851 | 20.776 | 0 | 0 | 423.98 | 430.6999 | 29.8456 | 29.85 | 76.396 | 88.34 | 6.96 | 27.26 | 16.23
975 |  | 32.5579 | 2023-06-01 02:30 | 4.38 | 1 | 153.3 | 0.40127 | 77.3868 | 20.7769 | 0 | 0 | 440.26 | 431.6559 | 29.8451 | 29.84 | 76.396 | 88.34 | 6.96 | 36.92 | 16.25
976 |  | 32.5482 | 2023-06-01 02:31 | 4.39 | 1 | 153.65 | 0.40185 | 77.3865 | 20.7765 | 0 | 0 | 432.63 | 431.7534 | 29.8466 | 29.86 | 76.396 | 88.34 | 6.95 | 32.46 | 16.27
977 |  | 32.1183 | 2023-06-01 02:32 | 4.39 | 1 | 153.65 | 0.40234 | 77.3875 | 20.7749 | 0 | 0 | 431.69 | 431.747 | 29.8479 | 29.86 | 76.396 | 88.34 | 6.96 | 28.25 | 16.28
978 |  | 32.1355 | 2023-06-01 02:33 | 4.4 | 1 | 154 | 0.40218 | 77.3864 | 20.7758 | 0 | 0 | 434.71 | 432.0433 | 29.8461 | 29.83 | 76.396 | 88.34 | 6.97 | 32.29 | 16.3
979 |  | 32.404 | 2023-06-01 02:34 | 4.41 | 1 | 154.35 | 0.4021 | 77.3864 | 20.7764 | 0 | 0 | 435 | 432.339 | 29.8505 | 29.89 | 76.396 | 88.34 | 6.96 | 34.82 | 16.32
980 |  | 32.2196 | 2023-06-01 02:35 | 4.42 | 1 | 154.7 | 0.40209 | 77.3884 | 20.7751 | 0 | 0 | 424.42 | 431.5471 | 29.8505 | 29.85 | 76.396 | 88.34 | 6.95 | 30.56 | 16.33
981 |  | 32.3586 | 2023-06-01 02:36 | 4.43 | 1 | 155.05 | 0.402 | 77.3847 | 20.774 | 0 | 0 | 442.35 | 432.6274 | 29.8554 | 29.9 | 76.396 | 88.34 | 6.96 | 33.61 | 16.35
982 |  | 32.5057 | 2023-06-01 02:37 | 4.44 | 1 | 155.4 | 0.40229 | 77.3869 | 20.775 | 0 | 0 | 432.48 | 432.6126 | 29.8539 | 29.84 | 76.396 | 88.34 | 6.98 | 33.83 | 16.37
983 |  | 31.9472 | 2023-06-01 02:38 | 4.45 | 1 | 155.75 | 0.40136 | 77.3886 | 20.7747 | 0 | 0 | 433.42 | 432.6934 | 29.8515 | 29.83 | 76.396 | 88.34 | 6.98 | 26.92 | 16.38
984 |  | 32.2445 | 2023-06-01 02:39 | 4.46 | 1 | 156.1 | 0.40085 | 77.3884 | 20.7761 | 0 | 0 | 439.11 | 433.335 | 29.8543 | 29.88 | 76.396 | 88.34 | 6.97 | 34.92 | 16.4
985 |  | 31.898 | 2023-06-01 02:40 | 4.47 | 1 | 156.45 | 0.40072 | 77.3904 | 20.774 | 0 | 0 | 434.28 | 433.4295 | 29.8529 | 29.84 | 76.396 | 88.34 | 6.96 | 28.78 | 16.42
986 |  | 31.7142 | 2023-06-01 02:41 | 4.47 | 1 | 156.45 | 0.40135 | 77.3897 | 20.7737 | 0 | 20.51 | 431.69 | 433.2556 | 29.8476 | 29.8 | 76.396 | 90.391 | 6.95 | 30.06 | 16.43
987 |  | 31.8298 | 2023-06-01 02:42 | 4.48 | 1 | 156.8 | 0.4018 | 77.3892 | 20.774 | 0 | 0 | 441.34 | 434.064 | 29.8498 | 29.87 | 76.396 | 90.391 | 6.98 | 32.87 | 16.45
988 |  | 32.0418 | 2023-06-01 02:43 | 4.49 | 1 | 157.15 | 0.40255 | 77.3886 | 20.7711 | 0 | 0 | 434.21 | 434.0786 | 29.8499 | 29.85 | 76.396 | 90.391 | 6.98 | 33.95 | 16.47
989 |  | 32.0846 | 2023-06-01 02:44 | 4.5 | 1 | 157.5 | 0.403 | 77.3894 | 20.77 | 0 | 0 | 433.85 | 434.0558 | 29.8499 | 29.85 | 76.396 | 90.391 | 6.97 | 32.47 | 16.48
990 |  | 31.8892 | 2023-06-01 02:45 | 4.51 | 1 | 157.85 | 0.40333 | 77.3901 | 20.7713 | 0 | 0 | 432.34 | 433.8842 | 29.8479 | 29.83 | 76.396 | 90.391 | 6.96 | 30.13 | 16.5
991 |  | 32.4452 | 2023-06-01 02:46 | 4.52 | 1 | 158.2 | 0.40392 | 77.389 | 20.7718 | 0 | 0 | 440.62 | 434.5578 | 29.8451 | 29.82 | 76.396 | 90.391 | 6.95 | 37.45 | 16.52
992 |  | 32.0687 | 2023-06-01 02:47 | 4.53 | 1 | 158.55 | 0.40438 | 77.3898 | 20.7707 | 0 | 0 | 424.7 | 433.572 | 29.8496 | 29.89 | 76.396 | 90.391 | 6.97 | 28.68 | 16.53
993 |  | 32.5089 | 2023-06-01 02:48 | 4.54 | 1 | 158.9 | 0.40462 | 77.3914 | 20.7694 | 0 | 0 | 433.13 | 433.5278 | 29.8486 | 29.84 | 76.396 | 90.391 | 6.97 | 36.47 | 16.55
994 |  | 31.898 | 2023-06-01 02:49 | 4.55 | 1 | 159.25 | 0.40426 | 77.3895 | 20.7714 | 0 | 0 | 432.41 | 433.416 | 29.8478 | 29.84 | 76.396 | 90.391 | 6.97 | 26.4 | 16.57
995 |  | 31.9352 | 2023-06-01 02:50 | 4.55 | 1 | 159.25 | 0.40373 | 77.3904 | 20.7703 | 0 | 0 | 432.77 | 433.3514 | 29.848 | 29.85 | 76.396 | 90.391 | 6.96 | 32.27 | 16.58
996 |  | 31.9497 | 2023-06-01 02:51 | 4.56 | 1 | 159.6 | 0.4034 | 77.3884 | 20.7686 | 0 | 0 | 435.43 | 433.5593 | 29.8492 | 29.86 | 76.396 | 90.391 | 6.95 | 32.08 | 16.6
997 |  | 32.1357 | 2023-06-01 02:52 | 4.57 | 1 | 159.95 | 0.4034 | 77.3902 | 20.7709 | 0 | 0 | 433.13 | 433.5163 | 29.8523 | 29.88 | 76.396 | 90.391 | 6.97 | 33.81 | 16.62
998 |  | 32.3281 | 2023-06-01 02:53 | 4.58 | 1 | 160.3 | 0.4037 | 77.3914 | 20.7698 | 0 | 0 | 433.27 | 433.4917 | 29.852 | 29.85 | 76.396 | 90.391 | 6.98 | 34.06 | 16.63
999 |  | 32.5833 | 2023-06-01 02:54 | 4.59 | 1 | 160.65 | 0.40294 | 77.3898 | 20.7721 | 0 | 0 | 432.99 | 433.4415 | 29.8508 | 29.84 | 76.396 | 90.391 | 6.98 | 34.88 | 16.65
1000 |  | 32.083 | 2023-06-01 02:55 | 4.6 | 1 | 161 | 0.4015 | 77.3898 | 20.7736 | 0 | 0 | 433.85 | 433.4824 | 29.8498 | 29.84 | 76.396 | 90.391 | 6.98 | 27.58 | 16.67
1001 |  | 31.9417 | 2023-06-01 02:56 | 4.61 | 1 | 161.35 | 0.40036 | 77.3875 | 20.7766 | 0 | 0 | 433.71 | 433.5051 | 29.8528 | 29.88 | 76.396 | 90.391 | 6.97 | 30.67 | 16.68
1002 |  | 32.1315 | 2023-06-01 02:57 | 4.62 | 1 | 161.7 | 0.40003 | 77.3895 | 20.7743 | 0 | 0 | 440.84 | 434.2386 | 29.8535 | 29.86 | 76.396 | 90.391 | 6.95 | 33.84 | 16.7
1003 |  | 31.5854 | 2023-06-01 02:58 | 4.63 | 1 | 162.05 | 0.40081 | 77.3859 | 20.7747 | 0 | 0 | 432.63 | 434.0778 | 29.8542 | 29.86 | 76.396 | 90.391 | 6.95 | 26.67 | 16.72
1004 |  | 31.7978 | 2023-06-01 02:59 | 4.63 | 1 | 162.05 | 0.40141 | 77.3866 | 20.7742 | 0 | 0 | 439.97 | 434.667 | 29.8507 | 29.82 | 76.396 | 90.391 | 6.97 | 33.71 | 16.73
1005 |  | 32.237 | 2023-06-01 03:00 | 4.64 | 1 | 162.4 | 0.40196 | 77.3894 | 20.7734 | 0 | 0 | 432.55 | 434.4553 | 29.8547 | 29.89 | 76.396 | 90.391 | 6.97 | 36.19 | 16.75
1006 |  | 31.9273 | 2023-06-01 03:01 | 4.65 | 1 | 162.75 | 0.40259 | 77.3894 | 20.7729 | 0 | 0 | 440.12 | 435.0218 | 29.8602 | 29.91 | 76.396 | 90.391 | 6.97 | 29.14 | 16.77
1007 |  | 31.9826 | 2023-06-01 03:02 | 4.66 | 1 | 163.1 | 0.40296 | 77.3895 | 20.7718 | 0 | 0 | 433.92 | 434.9116 | 29.8652 | 29.91 | 76.396 | 90.391 | 6.95 | 32.48 | 16.78
1008 |  | 31.6153 | 2023-06-01 03:03 | 4.67 | 1 | 163.45 | 0.40329 | 77.3894 | 20.7717 | 0 | 0 | 433.42 | 434.7624 | 29.8637 | 29.85 | 76.396 | 90.391 | 6.95 | 28.31 | 16.8
1009 |  | 32.1108 | 2023-06-01 03:04 | 4.68 | 1 | 163.8 | 0.40358 | 77.3886 | 20.7725 | 0 | 0 | 425.28 | 433.8142 | 29.8663 | 29.89 | 76.396 | 90.391 | 6.97 | 36.57 | 16.82
1010 |  | 32.0387 | 2023-06-01 03:05 | 4.69 | 1 | 164.15 | 0.40373 | 77.3888 | 20.7715 | 0 | 0 | 439.61 | 434.3938 | 29.8717 | 29.92 | 76.396 | 90.391 | 6.98 | 31.39 | 16.83
1011 |  | 31.9829 | 2023-06-01 03:06 | 4.7 | 1 | 164.5 | 0.40338 | 77.3909 | 20.7667 | 0 | 0 | 424.2 | 433.3744 | 29.8675 | 29.83 | 76.396 | 90.391 | 6.97 | 31.48 | 16.85
1012 |  | 31.3926 | 2023-06-01 03:07 | 4.71 | 1 | 164.85 | 0.40225 | 77.3926 | 20.769 | 0 | 0 | 439.4 | 433.977 | 29.8637 | 29.83 | 76.396 | 90.391 | 6.96 | 26.08 | 16.87
1013 |  | 32.2633 | 2023-06-01 03:08 | 4.71 | 1 | 164.85 | 0.40164 | 77.3909 | 20.7718 | 0 | 20.53 | 439.54 | 434.5333 | 29.8664 | 29.89 | 76.396 | 92.444 | 6.95 | 40.1 | 16.88
1014 |  | 32.21 | 2023-06-01 03:09 | 4.72 | 1 | 165.2 | 0.40288 | 77.3892 | 20.7729 | 0 | 0 | 441.48 | 435.2279 | 29.8667 | 29.87 | 76.396 | 92.444 | 6.96 | 31.73 | 16.9
1015 |  | 32.245 | 2023-06-01 03:10 | 4.73 | 1 | 165.55 | 0.40394 | 77.3885 | 20.7723 | 0 | 0 | 441.84 | 435.8891 | 29.8681 | 29.88 | 76.396 | 92.444 | 6.96 | 32.56 | 16.92
1016 |  | 31.9605 | 2023-06-01 03:11 | 4.74 | 1 | 165.9 | 0.405 | 77.3899 | 20.7694 | 0 | 0 | 430.75 | 435.3752 | 29.8633 | 29.82 | 76.396 | 92.444 | 6.96 | 29.4 | 16.93
1017 |  | 31.8274 | 2023-06-01 03:12 | 4.75 | 1 | 166.25 | 0.40582 | 77.3904 | 20.7677 | 0 | 0 | 441.05 | 435.9427 | 29.8639 | 29.87 | 76.396 | 92.444 | 6.95 | 30.63 | 16.95
1018 |  | 32.1027 | 2023-06-01 03:13 | 4.76 | 1 | 166.6 | 0.4062 | 77.3864 | 20.7686 | 0 | 0 | 423.41 | 434.6894 | 29.8605 | 29.83 | 76.396 | 92.444 | 6.96 | 34.58 | 16.97
1019 |  | 31.9044 | 2023-06-01 03:14 | 4.77 | 1 | 166.95 | 0.40582 | 77.3861 | 20.7706 | 0 | 0 | 441.7 | 435.3905 | 29.8565 | 29.82 | 76.396 | 92.444 | 6.97 | 30.12 | 16.98
1020 |  | 32.251 | 2023-06-01 03:15 | 4.78 | 1 | 167.3 | 0.40527 | 77.3918 | 20.767 | 0 | 0 | 440.98 | 435.9494 | 29.8598 | 29.89 | 76.396 | 92.444 | 6.96 | 35.37 | 17
1021 |  | 31.9539 | 2023-06-01 03:16 | 4.79 | 1 | 167.65 | 0.40521 | 77.3927 | 20.7664 | 0 | 20.5 | 440.76 | 436.4305 | 29.8589 | 29.85 | 76.396 | 94.494 | 6.95 | 29.28 | 17.02
1022 |  | 32.3095 | 2023-06-01 03:17 | 4.79 | 1 | 167.65 | 0.40543 | 77.3909 | 20.7684 | 0 | 0 | 439.54 | 436.7414 | 29.859 | 29.86 | 76.396 | 94.494 | 6.96 | 35.51 | 17.03
1023 |  | 31.8125 | 2023-06-01 03:18 | 4.8 | 1 | 168 | 0.40553 | 77.3926 | 20.7663 | 0 | 0 | 433.78 | 436.4453 | 29.8591 | 29.86 | 76.396 | 94.494 | 6.96 | 27.34 | 17.05
1024 |  | 32.2143 | 2023-06-01 03:19 | 4.81 | 1 | 168.35 | 0.4054 | 77.3939 | 20.765 | 0 | 0 | 433.99 | 436.1998 | 29.8612 | 29.88 | 76.396 | 94.494 | 6.95 | 35.83 | 17.07
1025 |  | 31.8889 | 2023-06-01 03:20 | 4.82 | 1 | 168.7 | 0.40545 | 77.3905 | 20.7673 | 0 | 20.52 | 440.55 | 436.6348 | 29.868 | 29.93 | 76.396 | 96.546 | 6.95 | 28.96 | 17.08
1026 |  | 32.083 | 2023-06-01 03:21 | 4.83 | 1 | 169.05 | 0.40564 | 77.3868 | 20.7678 | 0 | 0 | 441.2 | 437.0913 | 29.8632 | 29.82 | 76.396 | 96.546 | 6.96 | 33.83 | 17.1
1027 |  | 31.7447 | 2023-06-01 03:22 | 4.84 | 1 | 169.4 | 0.4059 | 77.3911 | 20.7668 | 0 | 0 | 433.85 | 436.7672 | 29.8579 | 29.81 | 76.396 | 96.546 | 6.97 | 28.7 | 17.12
1028 |  | 32.2012 | 2023-06-01 03:23 | 4.85 | 1 | 169.75 | 0.40597 | 77.3934 | 20.7644 | 0 | 0 | 439.4 | 437.0305 | 29.8601 | 29.88 | 76.396 | 96.546 | 6.96 | 36.31 | 17.13
1029 |  | 32.4591 | 2023-06-01 03:24 | 4.86 | 1 | 170.1 | 0.40678 | 77.3905 | 20.7672 | 0 | 20.51 | 434.21 | 436.7484 | 29.8571 | 29.83 | 76.396 | 98.597 | 6.95 | 34.78 | 17.15
1030 |  | 32.1062 | 2023-06-01 03:25 | 4.87 | 1 | 170.45 | 0.40634 | 77.3901 | 20.7677 | 0 | 0 | 433.71 | 436.4446 | 29.8504 | 29.79 | 76.396 | 98.597 | 6.96 | 28.93 | 17.17
1031 |  | 32.2726 | 2023-06-01 03:26 | 4.87 | 1 | 170.45 | 0.40743 | 77.3903 | 20.7651 | 0 | 0 | 441.12 | 436.9121 | 29.8514 | 29.86 | 76.396 | 98.597 | 6.96 | 33.77 | 17.18
1032 |  | 32.2763 | 2023-06-01 03:27 | 4.88 | 1 | 170.8 | 0.40701 | 77.3898 | 20.7665 | 0 | 0 | 430.9 | 436.3109 | 29.8522 | 29.86 | 76.396 | 98.597 | 6.96 | 32.31 | 17.2
1033 |  | 32.0687 | 2023-06-01 03:28 | 4.89 | 1 | 171.15 | 0.40676 | 77.3883 | 20.7654 | 0 | 0 | 433.06 | 435.9858 | 29.849 | 29.82 | 76.396 | 98.597 | 6.95 | 30.2 | 17.22
1034 |  | 32.0098 | 2023-06-01 03:29 | 4.9 | 1 | 171.5 | 0.40677 | 77.3906 | 20.7645 | 0 | 0 | 441.63 | 436.5502 | 29.8501 | 29.86 | 76.396 | 98.597 | 6.96 | 31.48 | 17.23
1035 |  | 32.1928 | 2023-06-01 03:30 | 4.91 | 1 | 171.85 | 0.4073 | 77.3919 | 20.7636 | 0 | 0 | 441.92 | 437.0872 | 29.8541 | 29.89 | 76.396 | 98.597 | 6.96 | 33.84 | 17.25
1036 |  | 32.2595 | 2023-06-01 03:31 | 4.92 | 1 | 172.2 | 0.40718 | 77.3897 | 20.7662 | 0 | 0 | 434.28 | 436.8065 | 29.8567 | 29.88 | 76.396 | 98.597 | 6.96 | 32.86 | 17.27
1037 |  | 32.2216 | 2023-06-01 03:32 | 4.93 | 1 | 172.55 | 0.4066 | 77.3885 | 20.7688 | 0 | 0 | 446.88 | 437.8138 | 29.857 | 29.86 | 76.396 | 98.597 | 6.95 | 31.88 | 17.28
1038 |  | 32.2724 | 2023-06-01 03:33 | 4.94 | 1 | 172.9 | 0.40676 | 77.39 | 20.7674 | 0 | 0 | 433.49 | 437.3815 | 29.8553 | 29.84 | 76.396 | 98.597 | 6.95 | 32.73 | 17.3
1039 |  | 31.7922 | 2023-06-01 03:34 | 4.95 | 1 | 173.25 | 0.40755 | 77.391 | 20.7655 | 0 | 0 | 441.05 | 437.7483 | 29.8578 | 29.88 | 76.396 | 98.597 | 6.96 | 27.47 | 17.32
1040 |  | 32.486 | 2023-06-01 03:35 | 4.95 | 1 | 173.25 | 0.40774 | 77.3886 | 20.7663 | 0 | 0 | 440.12 | 437.9855 | 29.858 | 29.86 | 76.396 | 98.597 | 6.96 | 38.73 | 17.33
1041 |  | 32.0524 | 2023-06-01 03:36 | 4.96 | 1 | 173.6 | 0.40754 | 77.3867 | 20.766 | 0 | 0 | 433.78 | 437.5649 | 29.8572 | 29.85 | 76.396 | 98.597 | 6.95 | 28.15 | 17.35
1042 |  | 32.2261 | 2023-06-01 03:37 | 4.97 | 1 | 173.95 | 0.40725 | 77.3901 | 20.7659 | 0 | 0 | 441.34 | 437.9424 | 29.8575 | 29.86 | 76.396 | 98.597 | 6.95 | 33.79 | 17.37
1043 |  | 32.0685 | 2023-06-01 03:38 | 4.98 | 1 | 174.3 | 0.40704 | 77.3911 | 20.7658 | 0 | 0 | 449.05 | 439.0532 | 29.8557 | 29.84 | 76.396 | 98.597 | 6.98 | 30.65 | 17.38
1044 |  | 32.2607 | 2023-06-01 03:39 | 4.99 | 1 | 174.65 | 0.40727 | 77.3907 | 20.7658 | 0 | 0 | 434.28 | 438.5759 | 29.8572 | 29.87 | 76.396 | 98.597 | 6.99 | 33.99 | 17.4
1045 |  | 31.8406 | 2023-06-01 03:40 | 5 | 1 | 175 | 0.40692 | 77.393 | 20.763 | 0 | 0 | 441.27 | 438.8453 | 29.8584 | 29.87 | 76.396 | 98.597 | 6.98 | 28.06 | 17.42
1046 |  | 32.3265 | 2023-06-01 03:41 | 5.01 | 1 | 175.35 | 0.40681 | 77.3923 | 20.7645 | 0 | 0 | 440.62 | 439.0228 | 29.8596 | 29.87 | 76.396 | 98.597 | 6.98 | 36.7 | 17.43
1047 |  | 32.2889 | 2023-06-01 03:42 | 5.02 | 1 | 175.7 | 0.40618 | 77.3927 | 20.7648 | 0 | 0 | 441.05 | 439.2255 | 29.8646 | 29.91 | 76.396 | 98.597 | 6.96 | 31.95 | 17.45
1048 |  | 32.232 | 2023-06-01 03:43 | 5.03 | 1 | 176.05 | 0.40679 | 77.388 | 20.7658 | 0 | 0 | 441.63 | 439.4659 | 29.8682 | 29.9 | 76.396 | 98.597 | 6.95 | 31.72 | 17.47
1049 |  | 32.0218 | 2023-06-01 03:44 | 5.03 | 1 | 176.05 | 0.40735 | 77.3919 | 20.7626 | 0 | 0 | 441.63 | 439.6823 | 29.8694 | 29.88 | 76.396 | 98.597 | 6.95 | 30.13 | 17.48
1050 |  | 32.0676 | 2023-06-01 03:45 | 5.04 | 1 | 176.4 | 0.40825 | 77.3936 | 20.7614 | 0 | 0 | 441.77 | 439.8911 | 29.8674 | 29.85 | 76.396 | 98.597 | 6.97 | 32.48 | 17.5
1051 |  | 32.2069 | 2023-06-01 03:46 | 5.05 | 1 | 176.75 | 0.40854 | 77.3939 | 20.761 | 0 | 0 | 439.54 | 439.856 | 29.8667 | 29.86 | 76.396 | 98.597 | 6.97 | 33.46 | 17.52
1052 |  | 32.0842 | 2023-06-01 03:47 | 5.06 | 1 | 177.1 | 0.40878 | 77.3938 | 20.7609 | 0 | 0 | 455.09 | 441.3794 | 29.865 | 29.85 | 76.396 | 98.597 | 6.97 | 30.98 | 17.53
1053 |  | 32.2648 | 2023-06-01 03:48 | 5.07 | 1 | 177.45 | 0.4097 | 77.393 | 20.7608 | 0 | 0 | 439.4 | 441.1815 | 29.8605 | 29.82 | 76.396 | 98.597 | 6.96 | 33.89 | 17.55
1054 |  | 31.8993 | 2023-06-01 03:49 | 5.08 | 1 | 177.8 | 0.41094 | 77.3933 | 20.759 | 0 | 0 | 433.71 | 440.4343 | 29.8605 | 29.86 | 76.396 | 98.597 | 6.95 | 28.61 | 17.57
1055 |  | 31.9074 | 2023-06-01 03:50 | 5.09 | 1 | 178.15 | 0.41157 | 77.3915 | 20.7583 | 0 | 0 | 438.6 | 440.2509 | 29.8644 | 29.9 | 76.396 | 98.597 | 6.97 | 31.98 | 17.58
1056 |  | 31.9506 | 2023-06-01 03:51 | 5.1 | 1 | 178.5 | 0.41183 | 77.3884 | 20.7597 | 0 | 0 | 449.48 | 441.1738 | 29.869 | 29.91 | 76.396 | 98.597 | 6.97 | 32.34 | 17.6
1057 |  | 32.3176 | 2023-06-01 03:52 | 5.11 | 1 | 178.85 | 0.41238 | 77.3914 | 20.7587 | 0 | 0 | 432.91 | 440.3474 | 29.8661 | 29.84 | 76.396 | 98.597 | 6.96 | 35.62 | 17.62
1058 |  | 32.1408 | 2023-06-01 03:53 | 5.11 | 1 | 178.85 | 0.41308 | 77.3875 | 20.7625 | 0 | 20.52 | 448.9 | 441.2027 | 29.8655 | 29.86 | 76.396 | 100.649 | 6.95 | 30.55 | 17.63
1059 |  | 32.3177 | 2023-06-01 03:54 | 5.12 | 1 | 179.2 | 0.41336 | 77.3893 | 20.7602 | 0 | 0 | 441.2 | 441.2024 | 29.8679 | 29.89 | 76.396 | 100.649 | 6.96 | 33.91 | 17.65
1060 |  | 31.8809 | 2023-06-01 03:55 | 5.13 | 1 | 179.55 | 0.41311 | 77.3909 | 20.7588 | 0 | 0 | 448.97 | 441.9792 | 29.8641 | 29.83 | 76.396 | 100.649 | 6.97 | 27.95 | 17.67
1061 |  | 32.0939 | 2023-06-01 03:56 | 5.14 | 1 | 179.9 | 0.41378 | 77.3905 | 20.7578 | 0 | 0 | 440.33 | 441.8142 | 29.8647 | 29.87 | 76.396 | 100.649 | 6.96 | 34.01 | 17.68
1062 |  | 32.1765 | 2023-06-01 03:57 | 5.15 | 1 | 180.25 | 0.41399 | 77.392 | 20.7571 | 0 | 0 | 441.27 | 441.7598 | 29.8592 | 29.81 | 76.396 | 100.649 | 6.95 | 32.92 | 17.7
1063 |  | 31.8818 | 2023-06-01 03:58 | 5.16 | 1 | 180.6 | 0.41482 | 77.3917 | 20.7536 | 0 | 0 | 440.76 | 441.6598 | 29.8513 | 29.78 | 76.396 | 100.649 | 6.95 | 29.23 | 17.72
1064 |  | 31.8136 | 2023-06-01 03:59 | 5.17 | 1 | 180.95 | 0.41485 | 77.3915 | 20.7561 | 0 | 0 | 447.75 | 442.2689 | 29.8472 | 29.81 | 76.396 | 100.649 | 6.96 | 31.2 | 17.73
1065 |  | 31.9763 | 2023-06-01 04:00 | 5.18 | 1 | 181.3 | 0.41516 | 77.3904 | 20.7575 | 0 | 0 | 447.1 | 442.752 | 29.8525 | 29.9 | 76.396 | 100.649 | 6.96 | 33.44 | 17.75
1066 |  | 31.9746 | 2023-06-01 04:01 | 5.19 | 1 | 181.65 | 0.41544 | 77.3915 | 20.7563 | 0 | 0 | 441.41 | 442.6178 | 29.8582 | 29.91 | 76.396 | 100.649 | 6.96 | 31.96 | 17.77
1067 |  | 31.9442 | 2023-06-01 04:02 | 5.19 | 1 | 181.65 | 0.41562 | 77.3926 | 20.7553 | 0 | 0 | 440.84 | 442.44 | 29.8604 | 29.88 | 76.396 | 100.649 | 6.95 | 31.67 | 17.78
1068 |  | 31.8938 | 2023-06-01 04:03 | 5.2 | 1 | 182 | 0.41555 | 77.3939 | 20.7539 | 0 | 0 | 441.12 | 442.308 | 29.8634 | 29.89 | 76.396 | 100.649 | 6.97 | 31.44 | 17.8
1069 |  | 31.7464 | 2023-06-01 04:04 | 5.21 | 1 | 182.35 | 0.41496 | 77.3945 | 20.7536 | 0 | 0 | 441.2 | 442.1972 | 29.86 | 29.83 | 76.396 | 100.649 | 6.97 | 30.42 | 17.82
1070 |  | 31.2807 | 2023-06-01 04:05 | 5.22 | 1 | 182.7 | 0.4143 | 77.3915 | 20.7552 | 0 | 0 | 441.48 | 442.1255 | 29.856 | 29.82 | 76.396 | 100.649 | 6.96 | 27.09 | 17.83
1071 |  | 31.5777 | 2023-06-01 04:06 | 5.23 | 1 | 183.05 | 0.41415 | 77.3894 | 20.7559 | 0 | 0 | 447.82 | 442.6949 | 29.8604 | 29.9 | 76.396 | 100.649 | 6.95 | 34.25 | 17.85
1072 |  | 31.5719 | 2023-06-01 04:07 | 5.24 | 1 | 183.4 | 0.41466 | 77.3927 | 20.7558 | 0 | 0 | 447.75 | 443.2004 | 29.8624 | 29.88 | 76.396 | 100.649 | 6.95 | 31.52 | 17.87
1073 |  | 31.8527 | 2023-06-01 04:08 | 5.25 | 1 | 183.75 | 0.41532 | 77.3909 | 20.7575 | 0 | 0 | 449.19 | 443.7994 | 29.8631 | 29.87 | 76.396 | 100.649 | 6.97 | 34.38 | 17.88
1074 |  | 31.8124 | 2023-06-01 04:09 | 5.26 | 1 | 184.1 | 0.41587 | 77.3919 | 20.7547 | 0 | 0 | 440.48 | 443.4675 | 29.8638 | 29.87 | 76.396 | 100.649 | 6.98 | 31.45 | 17.9
1075 |  | 31.8502 | 2023-06-01 04:10 | 5.27 | 1 | 184.45 | 0.41531 | 77.3958 | 20.7515 | 0 | 0 | 439.47 | 443.0677 | 29.8604 | 29.83 | 76.396 | 100.649 | 6.97 | 32.19 | 17.92
1076 |  | 31.7232 | 2023-06-01 04:11 | 5.27 | 1 | 184.45 | 0.41541 | 77.3931 | 20.7542 | 0 | 0 | 448.68 | 443.6289 | 29.8624 | 29.88 | 76.396 | 100.649 | 6.96 | 30.58 | 17.93
1077 |  | 32.0939 | 2023-06-01 04:12 | 5.28 | 1 | 184.8 | 0.4156 | 77.3966 | 20.7524 | 0 | 20.52 | 447.6 | 444.026 | 29.8632 | 29.87 | 76.396 | 102.701 | 6.95 | 35.43 | 17.95
1078 |  | 32.0175 | 2023-06-01 04:13 | 5.29 | 1 | 185.15 | 0.4169 | 77.3924 | 20.7507 | 0 | 0 | 439.04 | 443.5274 | 29.8688 | 29.92 | 76.396 | 102.701 | 6.97 | 31.33 | 17.97
1079 |  | 31.7907 | 2023-06-01 04:14 | 5.3 | 1 | 185.5 | 0.41702 | 77.3921 | 20.753 | 0 | 0 | 447.46 | 443.9207 | 29.868 | 29.86 | 76.396 | 102.701 | 6.98 | 29.75 | 17.98
1080 |  | 31.9357 | 2023-06-01 04:15 | 5.31 | 1 | 185.85 | 0.41716 | 77.3937 | 20.7514 | 0 | 0 | 450.85 | 444.6136 | 29.8702 | 29.89 | 76.396 | 102.701 | 6.97 | 33.24 | 18
1081 |  | 31.5731 | 2023-06-01 04:16 | 5.32 | 1 | 186.2 | 0.4172 | 77.3965 | 20.7499 | 0 | 0 | 447.82 | 444.9343 | 29.8701 | 29.87 | 76.396 | 102.701 | 6.96 | 28.31 | 18.02
1082 |  | 31.9888 | 2023-06-01 04:17 | 5.33 | 1 | 186.55 | 0.41746 | 77.3939 | 20.7517 | 0 | 0 | 439.47 | 444.3878 | 29.8701 | 29.87 | 76.396 | 102.701 | 6.95 | 35.73 | 18.03
1083 |  | 31.8029 | 2023-06-01 04:18 | 5.34 | 1 | 186.9 | 0.41801 | 77.3932 | 20.7512 | 0 | 0 | 447.1 | 444.6591 | 29.8671 | 29.84 | 76.396 | 102.701 | 6.95 | 30.13 | 18.05
1084 |  | 31.8976 | 2023-06-01 04:19 | 5.35 | 1 | 187.25 | 0.41857 | 77.3935 | 20.7513 | 0 | 0 | 448.61 | 445.0541 | 29.8674 | 29.87 | 76.396 | 102.701 | 6.98 | 32.75 | 18.07
1085 |  | 31.6639 | 2023-06-01 04:20 | 5.35 | 1 | 187.25 | 0.41866 | 77.3913 | 20.7515 | 0 | 0 | 438.46 | 444.3947 | 29.8617 | 29.81 | 76.396 | 102.701 | 6.98 | 29.56 | 18.08
1086 |  | 31.7245 | 2023-06-01 04:21 | 5.36 | 1 | 187.6 | 0.4182 | 77.3913 | 20.7505 | 0 | 0 | 449.77 | 444.9323 | 29.8565 | 29.81 | 76.396 | 102.701 | 6.97 | 32.27 | 18.1
1087 |  | 31.804 | 2023-06-01 04:22 | 5.37 | 1 | 187.95 | 0.41817 | 77.3953 | 20.7495 | 0 | 0 | 456.82 | 446.121 | 29.8518 | 29.81 | 76.396 | 102.701 | 6.96 | 32.52 | 18.12
1088 |  | 31.6826 | 2023-06-01 04:23 | 5.38 | 1 | 188.3 | 0.41937 | 77.3957 | 20.7478 | 0 | 0 | 438.89 | 445.3979 | 29.8487 | 29.82 | 76.396 | 102.701 | 6.95 | 30.59 | 18.13
1089 |  | 31.2484 | 2023-06-01 04:24 | 5.39 | 1 | 188.65 | 0.41995 | 77.3948 | 20.7481 | 0 | 0 | 447.32 | 445.5901 | 29.8468 | 29.83 | 76.396 | 102.701 | 6.98 | 27.34 | 18.15
1090 |  | 31.3855 | 2023-06-01 04:25 | 5.4 | 1 | 189 | 0.41979 | 77.3955 | 20.7471 | 0 | 0 | 442.13 | 445.2441 | 29.8521 | 29.9 | 76.396 | 102.701 | 6.99 | 32.62 | 18.17
1091 |  | 31.121 | 2023-06-01 04:26 | 5.41 | 1 | 189.35 | 0.41955 | 77.3968 | 20.7464 | 0 | 0 | 442.06 | 444.9257 | 29.8509 | 29.84 | 76.396 | 102.701 | 6.99 | 28.74 | 18.18
1092 |  | 31.1889 | 2023-06-01 04:27 | 5.42 | 1 | 189.7 | 0.41791 | 77.3983 | 20.7463 | 0 | 0 | 449.41 | 445.3741 | 29.8558 | 29.9 | 76.396 | 102.701 | 6.98 | 31.8 | 18.2
1093 |  | 30.961 | 2023-06-01 04:28 | 5.43 | 1 | 190.05 | 0.41817 | 77.3911 | 20.7496 | 0 | 0 | 456.61 | 446.4977 | 29.8592 | 29.89 | 76.396 | 102.701 | 6.97 | 28.91 | 18.22
1094 |  | 31.3919 | 2023-06-01 04:29 | 5.43 | 1 | 190.05 | 0.41925 | 77.3957 | 20.7478 | 0 | 0 | 449.12 | 446.76 | 29.8643 | 29.91 | 76.396 | 102.701 | 6.95 | 35.27 | 18.23
1095 |  | 31.1987 | 2023-06-01 04:30 | 5.44 | 1 | 190.4 | 0.42066 | 77.3978 | 20.7447 | 0 | 0 | 441.92 | 446.276 | 29.8599 | 29.82 | 76.396 | 102.701 | 6.96 | 29.46 | 18.25
1096 |  | 31.4858 | 2023-06-01 04:31 | 5.45 | 1 | 190.75 | 0.42146 | 77.3983 | 20.7432 | 0 | 0 | 458.91 | 447.5394 | 29.8569 | 29.83 | 76.396 | 102.701 | 6.98 | 34.07 | 18.27
1097 |  | 31.3282 | 2023-06-01 04:32 | 5.46 | 1 | 191.1 | 0.42153 | 77.3975 | 20.7437 | 0 | 0 | 441.77 | 446.9624 | 29.8592 | 29.88 | 76.396 | 102.701 | 6.99 | 29.91 | 18.28
1098 |  | 31.1774 | 2023-06-01 04:33 | 5.47 | 1 | 191.45 | 0.42144 | 77.3936 | 20.7466 | 0 | 0 | 455.31 | 447.7972 | 29.8563 | 29.83 | 76.396 | 102.701 | 6.98 | 29.82 | 18.3
1099 |  | 31.7127 | 2023-06-01 04:34 | 5.48 | 1 | 191.8 | 0.42158 | 77.3935 | 20.7472 | 0 | 0 | 448.97 | 447.9145 | 29.8617 | 29.91 | 76.396 | 102.701 | 6.97 | 36.53 | 18.32
1100 |  | 31.4264 | 2023-06-01 04:35 | 5.49 | 1 | 192.15 | 0.42216 | 77.3942 | 20.7448 | 0 | 0 | 441.41 | 447.264 | 29.8605 | 29.85 | 76.396 | 102.701 | 6.95 | 28.85 | 18.33
1101 |  | 31.9098 | 2023-06-01 04:36 | 5.5 | 1 | 192.5 | 0.42298 | 77.3939 | 20.7443 | 0 | 0 | 454.81 | 448.0186 | 29.8604 | 29.86 | 76.396 | 102.701 | 6.95 | 36.26 | 18.35
1102 |  | 31.7588 | 2023-06-01 04:37 | 5.51 | 1 | 192.85 | 0.42385 | 77.3945 | 20.7447 | 0 | 0 | 438.82 | 447.0988 | 29.8604 | 29.86 | 76.396 | 102.701 | 6.97 | 30.4 | 18.37
1103 |  | 31.7329 | 2023-06-01 04:38 | 5.51 | 1 | 192.85 | 0.4243 | 77.3942 | 20.7438 | 0 | 0 | 450.7 | 447.4589 | 29.8564 | 29.82 | 76.396 | 102.701 | 6.96 | 31.5 | 18.38
1104 |  | 31.7896 | 2023-06-01 04:39 | 5.52 | 1 | 193.2 | 0.42424 | 77.3937 | 20.7446 | 0 | 0 | 449.19 | 447.632 | 29.8537 | 29.83 | 76.396 | 102.701 | 6.95 | 32.3 | 18.4
1105 |  | 31.8257 | 2023-06-01 04:40 | 5.53 | 1 | 193.55 | 0.42472 | 77.3964 | 20.7418 | 0 | 0 | 448.4 | 447.7088 | 29.8593 | 29.91 | 76.396 | 102.701 | 6.96 | 32.15 | 18.42
1106 |  | 31.7641 | 2023-06-01 04:41 | 5.54 | 1 | 193.9 | 0.42534 | 77.3923 | 20.7452 | 0 | 0 | 449.55 | 447.8929 | 29.8564 | 29.83 | 76.396 | 102.701 | 6.97 | 31.21 | 18.43
1107 |  | 31.5447 | 2023-06-01 04:42 | 5.55 | 1 | 194.25 | 0.42577 | 77.3916 | 20.7451 | 0 | 0 | 465.54 | 449.6576 | 29.8548 | 29.84 | 76.396 | 102.701 | 6.97 | 29.57 | 18.45
1108 |  | 31.7332 | 2023-06-01 04:43 | 5.56 | 1 | 194.6 | 0.42725 | 77.3918 | 20.7393 | 0 | 0 | 449.55 | 449.6469 | 29.8583 | 29.89 | 76.396 | 102.701 | 6.96 | 33.43 | 18.47
1109 |  | 31.5129 | 2023-06-01 04:44 | 5.57 | 1 | 194.95 | 0.42749 | 77.3928 | 20.7417 | 0 | 0 | 446.81 | 449.3632 | 29.8605 | 29.88 | 76.396 | 102.701 | 6.95 | 29.53 | 18.48
1110 |  | 31.5456 | 2023-06-01 04:45 | 5.58 | 1 | 195.3 | 0.42822 | 77.3942 | 20.7407 | 0 | 0 | 448.11 | 449.2379 | 29.8614 | 29.87 | 76.396 | 102.701 | 6.96 | 31.84 | 18.5
1111 |  | 31.663 | 2023-06-01 04:46 | 5.59 | 1 | 195.65 | 0.42839 | 77.392 | 20.7421 | 0 | 0 | 449.19 | 449.2331 | 29.8633 | 29.88 | 76.396 | 102.701 | 6.98 | 32.72 | 18.52
1112 |  | 31.7947 | 2023-06-01 04:47 | 5.59 | 1 | 195.65 | 0.42758 | 77.3926 | 20.7418 | 0 | 0 | 449.91 | 449.3008 | 29.8649 | 29.88 | 76.396 | 102.701 | 6.98 | 32.98 | 18.53
1113 |  | 31.3253 | 2023-06-01 04:48 | 5.6 | 1 | 196 | 0.42647 | 77.3955 | 20.7408 | 0 | 0 | 450.05 | 449.3757 | 29.8595 | 29.81 | 76.396 | 102.701 | 6.97 | 27.1 | 18.55
1114 |  | 31.3597 | 2023-06-01 04:49 | 5.61 | 1 | 196.35 | 0.42603 | 77.3967 | 20.7404 | 0 | 0 | 457.69 | 450.2071 | 29.8625 | 29.89 | 76.396 | 102.701 | 6.96 | 31.67 | 18.57
1115 |  | 31.6668 | 2023-06-01 04:50 | 5.62 | 1 | 196.7 | 0.42679 | 77.3936 | 20.7405 | 0 | 20.52 | 448.11 | 449.9974 | 29.8623 | 29.86 | 76.396 | 104.753 | 6.95 | 34.43 | 18.58
1116 |  | 31.6231 | 2023-06-01 04:51 | 5.63 | 1 | 197.05 | 0.42769 | 77.3926 | 20.7405 | 0 | 0 | 447.89 | 449.7867 | 29.862 | 29.86 | 76.396 | 104.753 | 6.96 | 31.23 | 18.6
1117 |  | 31.6428 | 2023-06-01 04:52 | 5.64 | 1 | 197.4 | 0.42791 | 77.3936 | 20.7413 | 0 | 0 | 449.69 | 449.777 | 29.8698 | 29.94 | 76.396 | 104.753 | 6.96 | 31.82 | 18.62
1118 |  | 31.7945 | 2023-06-01 04:53 | 5.65 | 1 | 197.75 | 0.42793 | 77.3922 | 20.7428 | 0 | 0 | 457.4 | 450.5393 | 29.8718 | 29.89 | 76.396 | 104.753 | 6.96 | 33.16 | 18.63
1119 |  | 31.9571 | 2023-06-01 04:54 | 5.66 | 1 | 198.1 | 0.42841 | 77.3905 | 20.7436 | 0 | 0 | 448.68 | 450.3534 | 29.8737 | 29.89 | 76.396 | 104.753 | 6.95 | 33.42 | 18.65
1120 |  | 31.5193 | 2023-06-01 04:55 | 5.67 | 1 | 198.45 | 0.42912 | 77.3902 | 20.7432 | 0 | 0 | 455.6 | 450.878 | 29.8763 | 29.9 | 76.396 | 104.753 | 6.96 | 27.58 | 18.67
1121 |  | 31.9464 | 2023-06-01 04:56 | 5.67 | 1 | 198.45 | 0.42967 | 77.3921 | 20.7404 | 0 | 0 | 449.26 | 450.7162 | 29.8767 | 29.88 | 76.396 | 104.753 | 6.96 | 35.79 | 18.68
1122 |  | 31.7618 | 2023-06-01 04:57 | 5.68 | 1 | 198.8 | 0.43059 | 77.3917 | 20.7391 | 0 | 20.51 | 448.9 | 450.5346 | 29.877 | 29.88 | 76.396 | 106.804 | 6.95 | 30.1 | 18.7
1123 |  | 31.4216 | 2023-06-01 04:58 | 5.69 | 1 | 199.15 | 0.43167 | 77.3858 | 20.7403 | 0 | 0 | 447.68 | 450.2491 | 29.8743 | 29.85 | 76.396 | 106.804 | 6.96 | 28.36 | 18.72
1124 |  | 31.7944 | 2023-06-01 04:59 | 5.7 | 1 | 199.5 | 0.43091 | 77.3942 | 20.7371 | 0 | 0 | 447.46 | 449.9702 | 29.8739 | 29.87 | 76.396 | 106.804 | 6.98 | 35.15 | 18.73
1125 |  | 31.372 | 2023-06-01 05:00 | 5.71 | 1 | 199.85 | 0.42966 | 77.3933 | 20.7389 | 0 | 0 | 456.75 | 450.6482 | 29.8735 | 29.87 | 76.396 | 106.804 | 6.98 | 27.57 | 18.75
1126 |  | 31.8478 | 2023-06-01 05:01 | 5.72 | 1 | 200.2 | 0.42988 | 77.3938 | 20.7384 | 0 | 0 | 457.4 | 451.3234 | 29.8731 | 29.87 | 76.396 | 106.804 | 6.98 | 36.13 | 18.77
1127 |  | 31.561 | 2023-06-01 05:02 | 5.73 | 1 | 200.55 | 0.4295 | 77.3941 | 20.7386 | 0 | 0 | 441.92 | 450.383 | 29.8778 | 29.92 | 76.396 | 106.804 | 6.96 | 28.98 | 18.78
1128 |  | 31.9549 | 2023-06-01 05:03 | 5.74 | 1 | 200.9 | 0.42947 | 77.3954 | 20.7373 | 0 | 0 | 457.76 | 451.1207 | 29.882 | 29.92 | 76.396 | 106.804 | 6.95 | 35.5 | 18.8
1129 |  | 32.1434 | 2023-06-01 05:04 | 5.75 | 1 | 201.25 | 0.42964 | 77.3923 | 20.7403 | 0 | 0 | 446.81 | 450.6897 | 29.8778 | 29.84 | 76.396 | 106.804 | 6.95 | 33.84 | 18.82
1130 |  | 31.7871 | 2023-06-01 05:05 | 5.75 | 1 | 201.25 | 0.43013 | 77.3908 | 20.7388 | 0 | 0 | 455.6 | 451.1807 | 29.8691 | 29.79 | 76.396 | 106.804 | 6.97 | 28.58 | 18.83
1131 |  | 32.0524 | 2023-06-01 05:06 | 5.76 | 1 | 201.6 | 0.43115 | 77.3922 | 20.7366 | 0 | 0 | 466.04 | 452.6666 | 29.8661 | 29.84 | 76.396 | 106.804 | 6.97 | 34.44 | 18.85
1132 |  | 32.0401 | 2023-06-01 05:07 | 5.77 | 1 | 201.95 | 0.432 | 77.3948 | 20.735 | 0 | 0 | 449.05 | 452.305 | 29.8595 | 29.8 | 76.396 | 106.804 | 6.97 | 31.93 | 18.87
1133 |  | 31.5421 | 2023-06-01 05:08 | 5.78 | 1 | 202.3 | 0.43239 | 77.3943 | 20.736 | 0 | 0 | 457.76 | 452.8505 | 29.8606 | 29.87 | 76.396 | 106.804 | 6.95 | 27.06 | 18.88
1134 |  | 31.5509 | 2023-06-01 05:09 | 5.79 | 1 | 202.65 | 0.43303 | 77.3939 | 20.7362 | 0 | 0 | 457.61 | 453.3264 | 29.8565 | 29.82 | 76.396 | 106.804 | 6.96 | 31.63 | 18.9
1135 |  | 31.7098 | 2023-06-01 05:10 | 5.8 | 1 | 203 | 0.43373 | 77.3963 | 20.7321 | 0 | 0 | 447.96 | 452.7898 | 29.8569 | 29.86 | 76.396 | 106.804 | 6.97 | 33.14 | 18.92
1136 |  | 31.5248 | 2023-06-01 05:11 | 5.81 | 1 | 203.35 | 0.43367 | 77.3958 | 20.7322 | 0 | 0 | 448.9 | 452.4008 | 29.8552 | 29.84 | 76.396 | 106.804 | 6.98 | 29.86 | 18.93
1137 |  | 31.6554 | 2023-06-01 05:12 | 5.82 | 1 | 203.7 | 0.43334 | 77.3942 | 20.7337 | 0 | 0 | 456.03 | 452.7637 | 29.8507 | 29.81 | 76.396 | 106.804 | 6.97 | 32.83 | 18.95
1138 |  | 31.5368 | 2023-06-01 05:13 | 5.83 | 1 | 204.05 | 0.43353 | 77.3931 | 20.7311 | 0 | 0 | 457.69 | 453.2564 | 29.8526 | 29.87 | 76.396 | 106.804 | 6.96 | 30.47 | 18.97
1139 |  | 31.6531 | 2023-06-01 05:14 | 5.83 | 1 | 204.05 | 0.434 | 77.3975 | 20.7304 | 0 | 0 | 457.76 | 453.7067 | 29.8483 | 29.81 | 76.396 | 106.804 | 6.95 | 32.7 | 18.98
1140 |  | 31.6698 | 2023-06-01 05:15 | 5.84 | 1 | 204.4 | 0.43601 | 77.3972 | 20.7287 | 0 | 0 | 457.11 | 454.047 | 29.8465 | 29.83 | 76.396 | 106.804 | 6.95 | 31.82 | 19
1141 |  | 31.7358 | 2023-06-01 05:16 | 5.85 | 1 | 204.75 | 0.43669 | 77.3957 | 20.73 | 0 | 0 | 456.89 | 454.3313 | 29.8469 | 29.85 | 76.396 | 106.804 | 6.97 | 32.33 | 19.02
1142 |  | 31.9463 | 2023-06-01 05:17 | 5.86 | 1 | 205.1 | 0.43764 | 77.3979 | 20.7264 | 0 | 0 | 455.02 | 454.4002 | 29.8482 | 29.86 | 76.396 | 106.804 | 6.97 | 33.84 | 19.03
1143 |  | 31.5576 | 2023-06-01 05:18 | 5.87 | 1 | 205.45 | 0.43788 | 77.3998 | 20.7252 | 0 | 0 | 448.25 | 453.7852 | 29.8534 | 29.9 | 76.396 | 106.804 | 6.97 | 28.06 | 19.05
1144 |  | 31.7679 | 2023-06-01 05:19 | 5.88 | 1 | 205.8 | 0.4386 | 77.397 | 20.7259 | 0 | 0 | 464.24 | 454.8307 | 29.85 | 29.82 | 76.396 | 106.804 | 6.96 | 33.66 | 19.07
1145 |  | 32.0981 | 2023-06-01 05:20 | 5.89 | 1 | 206.15 | 0.4406 | 77.3921 | 20.7259 | 0 | 0 | 448.04 | 454.1516 | 29.849 | 29.84 | 76.396 | 106.804 | 6.95 | 35.07 | 19.08
1146 |  | 31.9373 | 2023-06-01 05:21 | 5.9 | 1 | 206.5 | 0.44156 | 77.3914 | 20.7268 | 0 | 0 | 449.05 | 453.6414 | 29.8501 | 29.86 | 76.396 | 106.804 | 6.96 | 30.49 | 19.1
1147 |  | 32.0685 | 2023-06-01 05:22 | 5.91 | 1 | 206.85 | 0.44177 | 77.3933 | 20.7264 | 0 | 0 | 464.67 | 454.7443 | 29.8501 | 29.85 | 76.396 | 106.804 | 6.97 | 33.25 | 19.12
1148 |  | 32.1747 | 2023-06-01 05:23 | 5.91 | 1 | 206.85 | 0.44238 | 77.3942 | 20.7251 | 0 | 0 | 455.67 | 454.8369 | 29.8521 | 29.87 | 76.396 | 106.804 | 6.96 | 33.13 | 19.13
1149 |  | 32.0832 | 2023-06-01 05:24 | 5.92 | 1 | 207.2 | 0.44338 | 77.3953 | 20.7231 | 0 | 0 | 455.38 | 454.8912 | 29.8519 | 29.85 | 76.396 | 106.804 | 6.95 | 31.26 | 19.15
1150 |  | 32.3859 | 2023-06-01 05:25 | 5.93 | 1 | 207.55 | 0.44456 | 77.3955 | 20.7218 | 0 | 0 | 457.9 | 455.1921 | 29.8487 | 29.82 | 76.396 | 106.804 | 6.95 | 35.11 | 19.17
1151 |  | 32.0793 | 2023-06-01 05:26 | 5.94 | 1 | 207.9 | 0.44559 | 77.3951 | 20.7213 | 0 | 0 | 457.76 | 455.4489 | 29.8488 | 29.85 | 76.396 | 106.804 | 6.97 | 29.32 | 19.18
1152 |  | 32.1034 | 2023-06-01 05:27 | 5.95 | 1 | 208.25 | 0.44644 | 77.3963 | 20.7175 | 0 | 0 | 466.26 | 456.53 | 29.8479 | 29.84 | 76.396 | 106.804 | 6.97 | 32.32 | 19.2
1153 |  | 32.378 | 2023-06-01 05:28 | 5.96 | 1 | 208.6 | 0.44783 | 77.3933 | 20.7161 | 0 | 0 | 456.82 | 456.559 | 29.8501 | 29.87 | 76.396 | 106.804 | 6.96 | 34.85 | 19.22
1154 |  | 32.2392 | 2023-06-01 05:29 | 5.97 | 1 | 208.95 | 0.44869 | 77.3936 | 20.7185 | 0 | 20.53 | 457.69 | 456.6721 | 29.8531 | 29.88 | 76.396 | 108.857 | 6.95 | 30.99 | 19.23
1155 |  | 32.0643 | 2023-06-01 05:30 | 5.98 | 1 | 209.3 | 0.44936 | 77.3935 | 20.7186 | 0 | 0 | 457.04 | 456.7089 | 29.8538 | 29.86 | 76.396 | 108.857 | 6.96 | 30.49 | 19.25
1156 |  | 32.0589 | 2023-06-01 05:31 | 5.99 | 1 | 209.65 | 0.44889 | 77.3929 | 20.7199 | 0 | 0 | 456.82 | 456.72 | 29.8584 | 29.9 | 76.396 | 108.857 | 6.97 | 32.01 | 19.27
1157 |  | 31.944 | 2023-06-01 05:32 | 5.99 | 1 | 209.65 | 0.44872 | 77.3918 | 20.721 | 0 | 0 | 456.75 | 456.723 | 29.8576 | 29.85 | 76.396 | 108.857 | 6.97 | 30.91 | 19.28
1158 |  | 31.9006 | 2023-06-01 05:33 | 6 | 1 | 210 | 0.44809 | 77.3936 | 20.7192 | 0 | 0 | 456.89 | 456.7397 | 29.8628 | 29.91 | 76.396 | 108.857 | 6.97 | 31.51 | 19.3
1159 |  | 32.2175 | 2023-06-01 05:34 | 6.01 | 1 | 210.35 | 0.44783 | 77.3952 | 20.7186 | 0 | 0 | 464.24 | 457.4897 | 29.8596 | 29.83 | 76.396 | 108.857 | 6.95 | 35.07 | 19.32
1160 |  | 32.1028 | 2023-06-01 05:35 | 6.02 | 1 | 210.7 | 0.44852 | 77.3912 | 20.7185 | 0 | 0 | 455.53 | 457.2937 | 29.8596 | 29.86 | 76.396 | 108.857 | 6.95 | 31.07 | 19.33
1161 |  | 32.3785 | 2023-06-01 05:36 | 6.03 | 1 | 211.05 | 0.4494 | 77.3922 | 20.7184 | 0 | 0 | 473.96 | 458.9604 | 29.8606 | 29.87 | 76.396 | 108.857 | 6.97 | 34.86 | 19.35
1162 |  | 32.2727 | 2023-06-01 05:37 | 6.04 | 1 | 211.4 | 0.45077 | 77.3916 | 20.7189 | 0 | 0 | 456.61 | 458.7253 | 29.8606 | 29.86 | 76.396 | 108.857 | 6.97 | 31.32 | 19.37
1163 |  | 32.1024 | 2023-06-01 05:38 | 6.05 | 1 | 211.75 | 0.45206 | 77.3929 | 20.7165 | 0 | 0 | 471.44 | 459.9968 | 29.8595 | 29.85 | 76.396 | 108.857 | 6.96 | 30.57 | 19.38
1164 |  | 32.6181 | 2023-06-01 05:39 | 6.06 | 1 | 212.1 | 0.45372 | 77.3938 | 20.7142 | 0 | 20.51 | 465.25 | 460.5221 | 29.8616 | 29.88 | 76.396 | 110.908 | 6.95 | 37.26 | 19.4
1165 |  | 32.5153 | 2023-06-01 05:40 | 6.07 | 1 | 212.45 | 0.45519 | 77.3932 | 20.7128 | 0 | 0 | 457.61 | 460.2309 | 29.8654 | 29.9 | 76.396 | 110.908 | 6.96 | 31.59 | 19.42
1166 |  | 32.2828 | 2023-06-01 05:41 | 6.07 | 1 | 212.45 | 0.45579 | 77.3944 | 20.7105 | 0 | 0 | 464.24 | 460.6318 | 29.8679 | 29.89 | 76.396 | 110.908 | 6.97 | 30.19 | 19.43
1167 |  | 32.3125 | 2023-06-01 05:42 | 6.08 | 1 | 212.8 | 0.45642 | 77.394 | 20.7089 | 0 | 0 | 464.96 | 461.0646 | 29.8691 | 29.88 | 76.396 | 110.908 | 6.96 | 32.58 | 19.45
1168 |  | 32.6253 | 2023-06-01 05:43 | 6.09 | 1 | 213.15 | 0.4572 | 77.391 | 20.7087 | 0 | 0 | 466.18 | 461.5762 | 29.8692 | 29.87 | 76.396 | 110.908 | 6.95 | 35.44 | 19.47
1169 |  | 32.3457 | 2023-06-01 05:44 | 6.1 | 1 | 213.5 | 0.45778 | 77.3956 | 20.7071 | 0 | 0 | 464.24 | 461.8426 | 29.8733 | 29.91 | 76.396 | 110.908 | 6.95 | 29.83 | 19.48
1170 |  | 32.5542 | 2023-06-01 05:45 | 6.11 | 1 | 213.85 | 0.45854 | 77.3947 | 20.708 | 0 | 0 | 465.75 | 462.2333 | 29.8749 | 29.89 | 76.396 | 110.908 | 6.98 | 34.43 | 19.5
1171 |  | 31.9508 | 2023-06-01 05:46 | 6.12 | 1 | 214.2 | 0.45819 | 77.3933 | 20.7093 | 0 | 0 | 463.88 | 462.398 | 29.8774 | 29.9 | 76.396 | 110.908 | 6.98 | 26.52 | 19.52
1172 |  | 32.2067 | 2023-06-01 05:47 | 6.13 | 1 | 214.55 | 0.4581 | 77.3941 | 20.7079 | 0 | 0 | 471.87 | 463.3452 | 29.8777 | 29.88 | 76.396 | 110.908 | 6.97 | 34.51 | 19.53
1173 |  | 32.106 | 2023-06-01 05:48 | 6.14 | 1 | 214.9 | 0.45969 | 77.3946 | 20.7063 | 0 | 0 | 464.74 | 463.4847 | 29.8779 | 29.88 | 76.396 | 110.908 | 6.96 | 31.2 | 19.55
1174 |  | 32.2134 | 2023-06-01 05:49 | 6.15 | 1 | 215.25 | 0.46052 | 77.4001 | 20.7013 | 0 | 0 | 463.45 | 463.4812 | 29.8801 | 29.9 | 76.396 | 110.908 | 6.95 | 33.18 | 19.57
1175 |  | 32.1681 | 2023-06-01 05:50 | 6.15 | 1 | 215.25 | 0.46209 | 77.395 | 20.701 | 0 | 0 | 464.24 | 463.5571 | 29.8761 | 29.84 | 76.396 | 110.908 | 6.96 | 31.76 | 19.58
1176 |  | 32.3083 | 2023-06-01 05:51 | 6.16 | 1 | 215.6 | 0.46294 | 77.3933 | 20.7031 | 0 | 0 | 464.74 | 463.6754 | 29.8715 | 29.83 | 76.396 | 110.908 | 6.99 | 33.57 | 19.6
1177 |  | 32.5454 | 2023-06-01 05:52 | 6.17 | 1 | 215.95 | 0.46242 | 77.3957 | 20.7023 | 0 | 0 | 465.32 | 463.8398 | 29.8684 | 29.84 | 76.396 | 110.908 | 6.99 | 34.68 | 19.62
1178 |  | 32.5989 | 2023-06-01 05:53 | 6.18 | 1 | 216.3 | 0.4621 | 77.3956 | 20.7035 | 0 | 0 | 464.82 | 463.9378 | 29.8655 | 29.84 | 76.396 | 110.908 | 6.98 | 33.08 | 19.63
1179 |  | 32.898 | 2023-06-01 05:54 | 6.19 | 1 | 216.65 | 0.46221 | 77.393 | 20.7058 | 0 | 0 | 466.54 | 464.1981 | 29.862 | 29.83 | 76.396 | 110.908 | 6.97 | 35.59 | 19.65
1180 |  | 32.7512 | 2023-06-01 05:55 | 6.2 | 1 | 217 | 0.46244 | 77.3922 | 20.7058 | 0 | 0 | 462.87 | 464.0653 | 29.8598 | 29.84 | 76.396 | 110.908 | 6.96 | 31.43 | 19.67
1181 |  | 32.3981 | 2023-06-01 05:56 | 6.21 | 1 | 217.35 | 0.46321 | 77.3921 | 20.7052 | 0 | 20.51 | 465.75 | 464.2337 | 29.8548 | 29.81 | 76.396 | 112.959 | 6.95 | 29.22 | 19.68
1182 |  | 32.1653 | 2023-06-01 05:57 | 6.22 | 1 | 217.7 | 0.46498 | 77.3904 | 20.7038 | 0 | 0 | 475.55 | 465.3654 | 29.8573 | 29.88 | 76.396 | 112.959 | 6.97 | 30.07 | 19.7
1183 |  | 32.0327 | 2023-06-01 05:58 | 6.23 | 1 | 218.05 | 0.4668 | 77.3895 | 20.7012 | 0 | 0 | 467.05 | 465.5338 | 29.8546 | 29.83 | 76.396 | 112.959 | 6.98 | 30.84 | 19.72
1184 |  | 32.0015 | 2023-06-01 05:59 | 6.23 | 1 | 218.05 | 0.4673 | 77.3908 | 20.7023 | 0 | 0 | 472.38 | 466.2184 | 29.8551 | 29.86 | 76.396 | 112.959 | 6.97 | 31.72 | 19.73
1185 |  | 32.0093 | 2023-06-01 06:00 | 6.24 | 1 | 218.4 | 0.46833 | 77.3938 | 20.6984 | 0 | 0 | 465.39 | 466.1356 | 29.8546 | 29.85 | 76.396 | 112.959 | 6.96 | 32.08 | 19.75
1186 |  | 31.8514 | 2023-06-01 06:01 | 6.25 | 1 | 218.75 | 0.46987 | 77.393 | 20.6974 | 0 | 0 | 465.97 | 466.119 | 29.8532 | 29.84 | 76.396 | 112.959 | 6.95 | 30.43 | 19.77
1187 |  | 32.0793 | 2023-06-01 06:02 | 6.26 | 1 | 219.1 | 0.47091 | 77.3921 | 20.6978 | 0 | 0 | 463.81 | 465.8881 | 29.8508 | 29.83 | 76.396 | 112.959 | 6.96 | 34.13 | 19.78
1188 |  | 32.0193 | 2023-06-01 06:03 | 6.27 | 1 | 219.45 | 0.47159 | 77.392 | 20.6964 | 0 | 0 | 471.51 | 466.4503 | 29.8548 | 29.89 | 76.396 | 112.959 | 6.97 | 31.48 | 19.8
1189 |  | 32.2534 | 2023-06-01 06:04 | 6.28 | 1 | 219.8 | 0.47236 | 77.3917 | 20.6964 | 0 | 0 | 465.25 | 466.3303 | 29.8573 | 29.88 | 76.396 | 112.959 | 6.97 | 34.36 | 19.82
1190 |  | 32.0451 | 2023-06-01 06:05 | 6.29 | 1 | 220.15 | 0.47339 | 77.3875 | 20.6958 | 0 | 0 | 462.94 | 465.9913 | 29.8615 | 29.9 | 76.396 | 112.959 | 6.97 | 30.17 | 19.83
1191 |  | 31.8885 | 2023-06-01 06:06 | 6.3 | 1 | 220.5 | 0.47391 | 77.387 | 20.6981 | 0 | 0 | 474.61 | 466.8531 | 29.8624 | 29.87 | 76.396 | 112.959 | 6.96 | 30.48 | 19.85
1192 |  | 32.1597 | 2023-06-01 06:07 | 6.31 | 1 | 220.85 | 0.47474 | 77.3906 | 20.6943 | 0 | 0 | 463.16 | 466.4838 | 29.8592 | 29.83 | 76.396 | 112.959 | 6.95 | 34.6 | 19.87
1193 |  | 32.1027 | 2023-06-01 06:08 | 6.31 | 1 | 220.85 | 0.47584 | 77.3908 | 20.6938 | 0 | 0 | 462.73 | 466.1084 | 29.8622 | 29.89 | 76.396 | 112.959 | 6.96 | 31.59 | 19.88
1194 |  | 32.0765 | 2023-06-01 06:09 | 6.32 | 1 | 221.2 | 0.4768 | 77.3905 | 20.6936 | 0 | 0 | 472.02 | 466.6996 | 29.866 | 29.9 | 76.396 | 112.959 | 6.96 | 31.84 | 19.9
1195 |  | 31.9998 | 2023-06-01 06:10 | 6.33 | 1 | 221.55 | 0.47789 | 77.3914 | 20.6911 | 0 | 0 | 471.08 | 467.1376 | 29.8644 | 29.85 | 76.396 | 112.959 | 6.96 | 31.31 | 19.92
1196 |  | 32.0588 | 2023-06-01 06:11 | 6.34 | 1 | 221.9 | 0.47924 | 77.392 | 20.6887 | 0 | 20.5 | 474.25 | 467.8489 | 29.864 | 29.86 | 76.396 | 115.009 | 6.95 | 32.59 | 19.93
1197 |  | 32.3109 | 2023-06-01 06:12 | 6.35 | 1 | 222.25 | 0.4807 | 77.3902 | 20.6877 | 0 | 0 | 471.87 | 468.251 | 29.8636 | 29.86 | 76.396 | 115.009 | 6.97 | 34.58 | 19.95
1198 |  | 32.2928 | 2023-06-01 06:13 | 6.36 | 1 | 222.6 | 0.48157 | 77.3888 | 20.6872 | 0 | 0 | 462.87 | 467.7129 | 29.8632 | 29.86 | 76.396 | 115.009 | 6.98 | 32.13 | 19.97
1199 |  | 32.1196 | 2023-06-01 06:14 | 6.37 | 1 | 222.95 | 0.48119 | 77.3916 | 20.6874 | 0 | 0 | 479.51 | 468.8926 | 29.8659 | 29.89 | 76.396 | 115.009 | 6.98 | 30.56 | 19.98
1200 |  | 32.3676 | 2023-06-01 06:15 | 6.38 | 1 | 223.3 | 0.48121 | 77.3928 | 20.686 | 0 | 0 | 472.09 | 469.2123 | 29.8633 | 29.84 | 76.396 | 115.009 | 6.97 | 34.6 | 20
1201 |  | 32.4418 | 2023-06-01 06:16 | 6.39 | 1 | 223.65 | 0.48267 | 77.3944 | 20.6829 | 0 | 0 | 470.87 | 469.3781 | 29.863 | 29.86 | 76.396 | 115.009 | 6.96 | 33.11 | 20.02
1202 |  | 32.7237 | 2023-06-01 06:17 | 6.39 | 1 | 223.65 | 0.48477 | 77.3939 | 20.6811 | 0 | 20.51 | 473.96 | 469.8363 | 29.8657 | 29.89 | 76.396 | 117.06 | 6.95 | 35.26 | 20.03
1203 |  | 32.5713 | 2023-06-01 06:18 | 6.4 | 1 | 224 | 0.48584 | 77.3948 | 20.6795 | 0 | 0 | 465.46 | 469.3987 | 29.8621 | 29.83 | 76.396 | 117.06 | 6.97 | 31.2 | 20.05
1204 |  | 32.5662 | 2023-06-01 06:19 | 6.41 | 1 | 224.35 | 0.4869 | 77.3931 | 20.6815 | 0 | 0 | 474.32 | 469.8908 | 29.8609 | 29.85 | 76.396 | 117.06 | 6.97 | 32.52 | 20.07
1205 |  | 32.8606 | 2023-06-01 06:20 | 6.42 | 1 | 224.7 | 0.4869 | 77.3869 | 20.6841 | 0 | 0 | 462.44 | 469.1457 | 29.8648 | 29.9 | 76.396 | 117.06 | 6.97 | 35.51 | 20.08
1206 |  | 32.4385 | 2023-06-01 06:21 | 6.43 | 1 | 225.05 | 0.48665 | 77.3912 | 20.6815 | 0 | 0 | 471.37 | 469.3681 | 29.8623 | 29.84 | 76.396 | 117.06 | 6.96 | 28.64 | 20.1
1207 |  | 32.8566 | 2023-06-01 06:22 | 6.44 | 1 | 225.4 | 0.48692 | 77.3901 | 20.6828 | 0 | 0 | 474.54 | 469.8853 | 29.8601 | 29.84 | 76.396 | 117.06 | 6.95 | 36.62 | 20.12
1208 |  | 32.59 | 2023-06-01 06:23 | 6.45 | 1 | 225.75 | 0.48783 | 77.389 | 20.683 | 0 | 0 | 473.82 | 470.2788 | 29.8591 | 29.85 | 76.396 | 117.06 | 6.95 | 30.19 | 20.13
1209 |  | 32.694 | 2023-06-01 06:24 | 6.46 | 1 | 226.1 | 0.48947 | 77.3905 | 20.6804 | 0 | 0 | 482.89 | 471.5399 | 29.8622 | 29.89 | 76.396 | 117.06 | 6.97 | 33.63 | 20.15
1210 |  | 33.0706 | 2023-06-01 06:25 | 6.47 | 1 | 226.45 | 0.49078 | 77.3909 | 20.6785 | 0 | 0 | 465.97 | 470.9829 | 29.864 | 29.88 | 76.396 | 117.06 | 6.96 | 36.46 | 20.17
1211 |  | 32.6455 | 2023-06-01 06:26 | 6.47 | 1 | 226.45 | 0.49136 | 77.3898 | 20.679 | 0 | 0 | 465.9 | 470.4746 | 29.8656 | 29.88 | 76.396 | 117.06 | 6.96 | 28.82 | 20.18
1212 |  | 32.821 | 2023-06-01 06:27 | 6.48 | 1 | 226.8 | 0.49224 | 77.388 | 20.6784 | 0 | 20.51 | 481.6 | 471.5872 | 29.87 | 29.91 | 76.396 | 119.111 | 6.95 | 34.4 | 20.2
1213 |  | 32.6639 | 2023-06-01 06:28 | 6.49 | 1 | 227.15 | 0.49325 | 77.3873 | 20.6772 | 0 | 0 | 472.45 | 471.6735 | 29.871 | 29.88 | 76.396 | 119.111 | 6.96 | 31.25 | 20.22
1214 |  | 32.7575 | 2023-06-01 06:29 | 6.5 | 1 | 227.5 | 0.49397 | 77.3878 | 20.6775 | 0 | 0 | 472.95 | 471.8011 | 29.8679 | 29.84 | 76.396 | 119.111 | 6.96 | 33.6 | 20.23
1215 |  | 32.5797 | 2023-06-01 06:30 | 6.51 | 1 | 227.85 | 0.49505 | 77.3865 | 20.6771 | 0 | 0 | 474.47 | 472.068 | 29.8661 | 29.85 | 76.396 | 119.111 | 6.96 | 30.98 | 20.25
1216 |  | 32.9518 | 2023-06-01 06:31 | 6.52 | 1 | 228.2 | 0.49568 | 77.3863 | 20.6772 | 0 | 0 | 474.9 | 472.3512 | 29.8655 | 29.86 | 76.396 | 119.111 | 6.95 | 36.3 | 20.27
1217 |  | 32.3726 | 2023-06-01 06:32 | 6.53 | 1 | 228.55 | 0.49668 | 77.3857 | 20.6771 | 0 | 20.52 | 472.81 | 472.3971 | 29.866 | 29.87 | 76.396 | 121.163 | 6.96 | 27.16 | 20.28
1218 |  | 32.3673 | 2023-06-01 06:33 | 6.54 | 1 | 228.9 | 0.49719 | 77.3866 | 20.6758 | 0 | 0 | 483.4 | 473.4974 | 29.8684 | 29.89 | 76.396 | 121.163 | 6.99 | 32.32 | 20.3
1219 |  | 32.7136 | 2023-06-01 06:34 | 6.55 | 1 | 229.25 | 0.49706 | 77.387 | 20.6751 | 0 | 0 | 481.81 | 474.3286 | 29.8625 | 29.81 | 76.396 | 121.163 | 6.99 | 35.83 | 20.32
1220 |  | 32.7272 | 2023-06-01 06:35 | 6.55 | 1 | 229.25 | 0.49636 | 77.3916 | 20.6685 | 0 | 0 | 474.54 | 474.3498 | 29.8603 | 29.84 | 76.396 | 121.163 | 6.99 | 32.85 | 20.33
1221 |  | 32.4175 | 2023-06-01 06:36 | 6.56 | 1 | 229.6 | 0.49586 | 77.396 | 20.6671 | 0 | 0 | 472.45 | 474.1598 | 29.8612 | 29.87 | 76.396 | 121.163 | 6.98 | 29.63 | 20.35
1222 |  | 32.1148 | 2023-06-01 06:37 | 6.57 | 1 | 229.95 | 0.49572 | 77.3927 | 20.6715 | 0 | 0 | 473.31 | 474.0748 | 29.8611 | 29.86 | 76.396 | 121.163 | 6.97 | 29.39 | 20.37
1223 |  | 31.8523 | 2023-06-01 06:38 | 6.58 | 1 | 230.3 | 0.49643 | 77.3912 | 20.6722 | 0 | 0 | 474.39 | 474.1063 | 29.862 | 29.87 | 76.396 | 121.163 | 6.96 | 29.49 | 20.38
1224 |  | 31.8601 | 2023-06-01 06:39 | 6.59 | 1 | 230.65 | 0.49764 | 77.39 | 20.6724 | 0 | 0 | 473.82 | 474.0777 | 29.8628 | 29.87 | 76.396 | 121.163 | 6.95 | 31.93 | 20.4
1225 |  | 32.2431 | 2023-06-01 06:40 | 6.6 | 1 | 231 | 0.4986 | 77.388 | 20.6733 | 0 | 0 | 471.23 | 473.7929 | 29.8575 | 29.81 | 76.396 | 121.163 | 6.98 | 35.69 | 20.42
1226 |  | 31.9307 | 2023-06-01 06:41 | 6.61 | 1 | 231.35 | 0.49842 | 77.3885 | 20.6733 | 0 | 0 | 474.54 | 473.8676 | 29.8578 | 29.86 | 76.396 | 121.163 | 6.99 | 29.12 | 20.43
1227 |  | 31.8717 | 2023-06-01 06:42 | 6.62 | 1 | 231.7 | 0.4982 | 77.3877 | 20.6725 | 0 | 0 | 479.58 | 474.4389 | 29.86 | 29.88 | 76.396 | 121.163 | 6.99 | 31.34 | 20.45
1228 |  | 31.9195 | 2023-06-01 06:43 | 6.63 | 1 | 232.05 | 0.49847 | 77.3877 | 20.6717 | 0 | 0 | 480.01 | 474.996 | 29.864 | 29.9 | 76.396 | 121.163 | 6.98 | 32.35 | 20.47
1229 |  | 31.6766 | 2023-06-01 06:44 | 6.63 | 1 | 232.05 | 0.49928 | 77.3889 | 20.6718 | 0 | 0 | 472.88 | 474.7844 | 29.8646 | 29.87 | 76.396 | 121.163 | 6.97 | 29.49 | 20.48
1230 |  | 31.5949 | 2023-06-01 06:45 | 6.64 | 1 | 232.4 | 0.50116 | 77.3872 | 20.6716 | 0 | 0 | 488.29 | 476.1349 | 29.8651 | 29.87 | 76.396 | 121.163 | 6.95 | 30.86 | 20.5
1231 |  | 32.0234 | 2023-06-01 06:46 | 6.65 | 1 | 232.75 | 0.50365 | 77.389 | 20.6675 | 0 | 0 | 481.88 | 476.7095 | 29.8656 | 29.87 | 76.396 | 121.163 | 6.95 | 35.88 | 20.52
1232 |  | 32.1351 | 2023-06-01 06:47 | 6.66 | 1 | 233.1 | 0.50573 | 77.3919 | 20.6629 | 0 | 0 | 473.31 | 476.3695 | 29.8651 | 29.86 | 76.396 | 121.163 | 6.97 | 33.14 | 20.53
1233 |  | 31.9086 | 2023-06-01 06:48 | 6.67 | 1 | 233.45 | 0.50695 | 77.3882 | 20.6646 | 0 | 0 | 472.81 | 476.0136 | 29.8726 | 29.94 | 76.396 | 121.163 | 6.97 | 29.87 | 20.55
1234 |  | 31.5547 | 2023-06-01 06:49 | 6.68 | 1 | 233.8 | 0.50788 | 77.3877 | 20.6645 | 0 | 0 | 472.88 | 475.7002 | 29.8703 | 29.85 | 76.396 | 121.163 | 6.97 | 28.37 | 20.57
1235 |  | 31.7012 | 2023-06-01 06:50 | 6.69 | 1 | 234.15 | 0.50858 | 77.3861 | 20.6606 | 0 | 0 | 480.37 | 476.1672 | 29.8683 | 29.85 | 76.396 | 121.163 | 6.96 | 33.02 | 20.58
1236 |  | 31.6071 | 2023-06-01 06:51 | 6.7 | 1 | 234.5 | 0.51 | 77.3848 | 20.6641 | 0 | 0 | 480.44 | 476.5945 | 29.8714 | 29.9 | 76.396 | 121.163 | 6.95 | 30.76 | 20.6
1237 |  | 32.0264 | 2023-06-01 06:52 | 6.71 | 1 | 234.85 | 0.512 | 77.3857 | 20.6619 | 0 | 0 | 480.59 | 476.994 | 29.8703 | 29.86 | 76.396 | 121.163 | 6.97 | 35.8 | 20.62
1238 |  | 31.8048 | 2023-06-01 06:53 | 6.71 | 1 | 234.85 | 0.51211 | 77.3851 | 20.6623 | 0 | 0 | 488.36 | 478.1306 | 29.8693 | 29.86 | 76.396 | 121.163 | 6.99 | 29.81 | 20.63
1239 |  | 32.0663 | 2023-06-01 06:54 | 6.72 | 1 | 235.2 | 0.51165 | 77.3888 | 20.6595 | 0 | 0 | 474.18 | 477.7356 | 29.8683 | 29.86 | 76.396 | 121.163 | 6.99 | 34.42 | 20.65
1240 |  | 31.8657 | 2023-06-01 06:55 | 6.73 | 1 | 235.55 | 0.51129 | 77.3895 | 20.6587 | 0 | 0 | 479.07 | 477.869 | 29.8715 | 29.9 | 76.396 | 121.163 | 6.99 | 30.06 | 20.67
1241 |  | 31.8361 | 2023-06-01 06:56 | 6.74 | 1 | 235.9 | 0.51113 | 77.3891 | 20.6596 | 0 | 0 | 479.22 | 478.0041 | 29.8704 | 29.86 | 76.396 | 121.163 | 6.97 | 31.57 | 20.68
1242 |  | 31.9085 | 2023-06-01 06:57 | 6.75 | 1 | 236.25 | 0.51195 | 77.3887 | 20.6571 | 0 | 0 | 479.8 | 478.1837 | 29.8713 | 29.88 | 76.396 | 121.163 | 6.96 | 32.56 | 20.7
1243 |  | 31.8596 | 2023-06-01 06:58 | 6.76 | 1 | 236.6 | 0.51357 | 77.3893 | 20.6547 | 0 | 0 | 482.68 | 478.6333 | 29.8692 | 29.85 | 76.396 | 121.163 | 6.95 | 31.42 | 20.72
1244 |  | 31.7557 | 2023-06-01 06:59 | 6.77 | 1 | 236.95 | 0.51577 | 77.3887 | 20.6544 | 0 | 0 | 483.18 | 479.088 | 29.8663 | 29.84 | 76.396 | 121.163 | 6.96 | 30.82 | 20.73
1245 |  | 31.4941 | 2023-06-01 07:00 | 6.78 | 1 | 237.3 | 0.51754 | 77.3867 | 20.655 | 0 | 0 | 482.17 | 479.3962 | 29.8686 | 29.89 | 76.396 | 121.163 | 6.98 | 29.14 | 20.75
1246 |  | 31.3747 | 2023-06-01 07:01 | 6.79 | 1 | 237.65 | 0.51807 | 77.3872 | 20.6547 | 0 | 0 | 479.07 | 479.3636 | 29.8628 | 29.81 | 76.396 | 121.163 | 6.99 | 30.3 | 20.77
1247 |  | 31.3662 | 2023-06-01 07:02 | 6.79 | 1 | 237.65 | 0.51827 | 77.3882 | 20.6531 | 0 | 0 | 479.22 | 479.3492 | 29.8655 | 29.89 | 76.396 | 121.163 | 6.98 | 31.29 | 20.78
1248 |  | 31.1536 | 2023-06-01 07:03 | 6.8 | 1 | 238 | 0.51877 | 77.386 | 20.6541 | 0 | 0 | 480.44 | 479.4583 | 29.867 | 29.88 | 76.396 | 121.163 | 6.97 | 29.24 | 20.8
1249 |  | 31.6012 | 2023-06-01 07:04 | 6.81 | 1 | 238.35 | 0.52011 | 77.3851 | 20.6532 | 0 | 0 | 489.16 | 480.4285 | 29.8663 | 29.86 | 76.396 | 121.163 | 6.96 | 35.63 | 20.82
1250 |  | 31.3531 | 2023-06-01 07:05 | 6.82 | 1 | 238.7 | 0.52195 | 77.3833 | 20.6494 | 0 | 0 | 473.53 | 479.7386 | 29.8706 | 29.91 | 76.396 | 121.163 | 6.95 | 29.12 | 20.83
1251 |  | 31.3028 | 2023-06-01 07:06 | 6.83 | 1 | 239.05 | 0.5233 | 77.3845 | 20.6513 | 0 | 0 | 488 | 480.5648 | 29.8686 | 29.85 | 76.396 | 121.163 | 6.96 | 30.85 | 20.85
1252 |  | 31.3835 | 2023-06-01 07:07 | 6.84 | 1 | 239.4 | 0.52578 | 77.3808 | 20.6514 | 0 | 0 | 490.96 | 481.6043 | 29.8747 | 29.93 | 76.396 | 121.163 | 6.97 | 32.11 | 20.87
1253 |  | 31.6262 | 2023-06-01 07:08 | 6.85 | 1 | 239.75 | 0.52801 | 77.3852 | 20.6462 | 0 | 0 | 490.6 | 482.5039 | 29.8722 | 29.85 | 76.396 | 121.163 | 6.97 | 33.81 | 20.88
1254 |  | 31.6666 | 2023-06-01 07:09 | 6.86 | 1 | 240.1 | 0.5286 | 77.3821 | 20.6479 | 0 | 0 | 471.23 | 481.3765 | 29.873 | 29.88 | 76.396 | 121.163 | 6.96 | 32.03 | 20.9
1255 |  | 31.5289 | 2023-06-01 07:10 | 6.87 | 1 | 240.45 | 0.53004 | 77.3825 | 20.6465 | 0 | 20.51 | 487.5 | 481.9888 | 29.8677 | 29.82 | 76.396 | 123.214 | 6.95 | 30.29 | 20.92
1256 |  | 31.854 | 2023-06-01 07:11 | 6.87 | 1 | 240.45 | 0.53192 | 77.3821 | 20.6445 | 0 | 0 | 489.88 | 482.7779 | 29.8699 | 29.89 | 76.396 | 123.214 | 6.96 | 34.78 | 20.93
1257 |  | 31.9206 | 2023-06-01 07:12 | 6.88 | 1 | 240.8 | 0.53445 | 77.3805 | 20.6411 | 0 | 0 | 489.08 | 483.4081 | 29.8729 | 29.9 | 76.396 | 123.214 | 6.96 | 32.52 | 20.95
1258 |  | 32.0195 | 2023-06-01 07:13 | 6.89 | 1 | 241.15 | 0.53629 | 77.3799 | 20.6403 | 0 | 0 | 487.43 | 483.8103 | 29.8767 | 29.91 | 76.396 | 123.214 | 6.95 | 32.91 | 20.97
1259 |  | 31.8746 | 2023-06-01 07:14 | 6.9 | 1 | 241.5 | 0.53795 | 77.3809 | 20.6396 | 0 | 0 | 488 | 484.2293 | 29.875 | 29.86 | 76.396 | 123.214 | 6.95 | 30.57 | 20.98
1260 |  | 31.9721 | 2023-06-01 07:15 | 6.91 | 1 | 241.85 | 0.53938 | 77.3832 | 20.6364 | 0 | 0 | 480.23 | 483.8294 | 29.8735 | 29.86 | 76.396 | 123.214 | 6.96 | 32.85 | 21
1261 |  | 31.8809 | 2023-06-01 07:16 | 6.92 | 1 | 242.2 | 0.54013 | 77.3838 | 20.6353 | 0 | 0 | 480.3 | 483.4764 | 29.8731 | 29.87 | 76.396 | 123.214 | 6.96 | 31.06 | 21.02
1262 |  | 31.8618 | 2023-06-01 07:17 | 6.93 | 1 | 242.55 | 0.54095 | 77.3809 | 20.6371 | 0 | 0 | 488.65 | 483.9938 | 29.8698 | 29.84 | 76.396 | 123.214 | 6.95 | 31.69 | 21.03
1263 |  | 31.9306 | 2023-06-01 07:18 | 6.94 | 1 | 242.9 | 0.54138 | 77.3794 | 20.6375 | 0 | 0 | 481.6 | 483.7544 | 29.8648 | 29.82 | 76.396 | 123.214 | 6.96 | 32.55 | 21.05
1264 |  | 31.7756 | 2023-06-01 07:19 | 6.95 | 1 | 243.25 | 0.54168 | 77.381 | 20.6353 | 0 | 0 | 479.72 | 483.351 | 29.8574 | 29.79 | 76.396 | 123.214 | 6.97 | 30.38 | 21.07
1265 |  | 31.861 | 2023-06-01 07:20 | 6.95 | 1 | 243.25 | 0.54202 | 77.3779 | 20.6358 | 0 | 0 | 494.7 | 484.4859 | 29.8576 | 29.86 | 76.396 | 123.214 | 6.97 | 32.63 | 21.08
1266 |  | 31.9989 | 2023-06-01 07:21 | 6.96 | 1 | 243.6 | 0.54227 | 77.3805 | 20.6354 | 0 | 0 | 489.3 | 484.9673 | 29.8559 | 29.84 | 76.396 | 123.214 | 6.96 | 33.24 | 21.1
1267 |  | 32.033 | 2023-06-01 07:22 | 6.97 | 1 | 243.95 | 0.54372 | 77.3859 | 20.6299 | 0 | 20.5 | 487.5 | 485.2206 | 29.8533 | 29.83 | 76.396 | 125.264 | 6.95 | 32.34 | 21.12
1268 |  | 31.9427 | 2023-06-01 07:23 | 6.98 | 1 | 244.3 | 0.54518 | 77.3848 | 20.629 | 0 | 0 | 482.89 | 484.9875 | 29.8489 | 29.81 | 76.396 | 125.264 | 6.96 | 31.13 | 21.13
1269 |  | 31.8265 | 2023-06-01 07:24 | 6.99 | 1 | 244.65 | 0.5452 | 77.3813 | 20.6328 | 0 | 0 | 481.45 | 484.6337 | 29.8521 | 29.88 | 76.396 | 125.264 | 6.97 | 30.78 | 21.15
1270 |  | 31.8418 | 2023-06-01 07:25 | 7 | 1 | 245 | 0.54431 | 77.3818 | 20.633 | 0 | 0 | 480.95 | 484.2654 | 29.8538 | 29.87 | 76.396 | 125.264 | 6.96 | 31.98 | 21.17
1271 |  | 31.6846 | 2023-06-01 07:26 | 7.01 | 1 | 245.35 | 0.54418 | 77.3776 | 20.6369 | 0 | 0 | 479.72 | 483.8108 | 29.8625 | 29.94 | 76.396 | 125.264 | 6.95 | 30.27 | 21.18
1272 |  | 31.4612 | 2023-06-01 07:27 | 7.02 | 1 | 245.7 | 0.54453 | 77.3741 | 20.6368 | 0 | 0 | 497.58 | 485.1878 | 29.8662 | 29.9 | 76.396 | 125.264 | 6.95 | 29.45 | 21.2
1273 |  | 31.775 | 2023-06-01 07:28 | 7.03 | 1 | 246.05 | 0.54542 | 77.3747 | 20.6362 | 0 | 0 | 495.49 | 486.218 | 29.8716 | 29.92 | 76.396 | 125.264 | 6.96 | 34.6 | 21.22
1274 |  | 31.9305 | 2023-06-01 07:29 | 7.03 | 1 | 246.05 | 0.54697 | 77.3769 | 20.6344 | 0 | 0 | 491.25 | 486.7212 | 29.8724 | 29.88 | 76.396 | 125.264 | 6.97 | 33.33 | 21.23
1275 |  | 31.9805 | 2023-06-01 07:30 | 7.04 | 1 | 246.4 | 0.54812 | 77.3793 | 20.631 | 0 | 0 | 489.23 | 486.9721 | 29.8692 | 29.84 | 76.396 | 125.264 | 6.96 | 32.43 | 21.25
1276 |  | 31.8054 | 2023-06-01 07:31 | 7.05 | 1 | 246.75 | 0.5488 | 77.3803 | 20.6297 | 0 | 0 | 479.29 | 486.2039 | 29.8723 | 29.9 | 76.396 | 125.264 | 6.95 | 30.23 | 21.27
1277 |  | 31.3959 | 2023-06-01 07:32 | 7.06 | 1 | 247.1 | 0.54948 | 77.3797 | 20.6298 | 0 | 0 | 480.66 | 485.6495 | 29.874 | 29.89 | 76.396 | 125.264 | 6.96 | 27.71 | 21.28
1278 | 8.571 | 31.3443 | 2023-06-01 07:33 | 7.07 | 1 | 247.45 | 0.54958 | 77.3796 | 20.6293 | 0 | 0 | 491.03 | 486.1875 | 29.8706 | 29.84 | 76.396 | 125.264 | 6.98 | 30.88 | 21.3
1279 |  | 31.5799 | 2023-06-01 07:34 | 7.08 | 1 | 247.8 | 0.54922 | 77.3786 | 20.6301 | 0 | 0 | 489.23 | 486.4918 | 29.8726 | 29.89 | 76.396 | 125.264 | 6.98 | 33.7 | 21.32
1280 |  | 31.8029 | 2023-06-01 07:35 | 7.09 | 1 | 248.15 | 0.54954 | 77.3759 | 20.6292 | 0 | 0 | 489.44 | 486.7866 | 29.8703 | 29.85 | 76.396 | 125.264 | 6.97 | 33.81 | 21.33
1281 |  | 31.6876 | 2023-06-01 07:36 | 7.1 | 1 | 248.5 | 0.54939 | 77.3785 | 20.6301 | 0 | 0 | 489.16 | 487.0239 | 29.8703 | 29.87 | 76.396 | 125.264 | 6.96 | 30.65 | 21.35
1282 |  | 31.5118 | 2023-06-01 07:37 | 7.11 | 1 | 248.85 | 0.55108 | 77.3761 | 20.6304 | 0 | 0 | 493.62 | 487.6835 | 29.8633 | 29.8 | 76.396 | 125.264 | 6.95 | 29.93 | 21.37
1283 |  | 31.8697 | 2023-06-01 07:38 | 7.11 | 1 | 248.85 | 0.55374 | 77.3768 | 20.6283 | 0 | 0 | 495.06 | 488.4212 | 29.8629 | 29.86 | 76.396 | 125.264 | 6.95 | 35.09 | 21.38
1284 |  | 31.7587 | 2023-06-01 07:39 | 7.12 | 1 | 249.2 | 0.55489 | 77.3793 | 20.6251 | 0 | 0 | 487.93 | 488.3721 | 29.8606 | 29.84 | 76.396 | 125.264 | 6.97 | 30.76 | 21.4
1285 |  | 31.9668 | 2023-06-01 07:40 | 7.13 | 1 | 249.55 | 0.55605 | 77.3786 | 20.6235 | 0 | 0 | 488.36 | 488.3709 | 29.8636 | 29.89 | 76.396 | 125.264 | 6.96 | 33.84 | 21.42
1286 |  | 31.9651 | 2023-06-01 07:41 | 7.14 | 1 | 249.9 | 0.5562 | 77.3763 | 20.625 | 0 | 0 | 488.44 | 488.3778 | 29.8662 | 29.89 | 76.396 | 125.264 | 6.96 | 31.95 | 21.43
1287 |  | 31.9286 | 2023-06-01 07:42 | 7.15 | 1 | 250.25 | 0.55779 | 77.3739 | 20.6231 | 0 | 20.51 | 488.51 | 488.391 | 29.8656 | 29.86 | 76.396 | 127.315 | 6.95 | 31.6 | 21.45
1288 |  | 31.7118 | 2023-06-01 07:43 | 7.16 | 1 | 250.6 | 0.55886 | 77.3732 | 20.6243 | 0 | 0 | 495.35 | 489.0869 | 29.865 | 29.86 | 76.396 | 127.315 | 6.96 | 29.76 | 21.47
1289 |  | 31.6996 | 2023-06-01 07:44 | 7.17 | 1 | 250.95 | 0.55965 | 77.3769 | 20.6217 | 0 | 0 | 498.16 | 489.9942 | 29.8665 | 29.88 | 76.396 | 127.315 | 6.97 | 31.59 | 21.48
1290 |  | 31.7836 | 2023-06-01 07:45 | 7.18 | 1 | 251.3 | 0.56093 | 77.3789 | 20.6182 | 0 | 0 | 496.14 | 490.6088 | 29.8649 | 29.85 | 76.396 | 127.315 | 6.96 | 32.54 | 21.5
1291 |  | 31.8543 | 2023-06-01 07:46 | 7.19 | 1 | 251.65 | 0.56313 | 77.3767 | 20.618 | 0 | 0 | 496.65 | 491.2129 | 29.8664 | 29.88 | 76.396 | 127.315 | 6.95 | 32.49 | 21.52
1292 |  | 32.0208 | 2023-06-01 07:47 | 7.19 | 1 | 251.65 | 0.56551 | 77.3752 | 20.6173 | 0 | 0 | 495.06 | 491.5976 | 29.8658 | 29.86 | 76.396 | 127.315 | 6.95 | 33.52 | 21.53
1293 |  | 32.0488 | 2023-06-01 07:48 | 7.2 | 1 | 252 | 0.56722 | 77.3766 | 20.6145 | 0 | 0 | 495.49 | 491.9869 | 29.8672 | 29.88 | 76.396 | 127.315 | 6.97 | 32.3 | 21.55
1294 |  | 32.0459 | 2023-06-01 07:49 | 7.21 | 1 | 252.35 | 0.56862 | 77.3768 | 20.6118 | 0 | 0 | 496.65 | 492.4532 | 29.8715 | 29.91 | 76.396 | 127.315 | 6.97 | 32.02 | 21.57
1295 |  | 31.9053 | 2023-06-01 07:50 | 7.22 | 1 | 252.7 | 0.56999 | 77.3754 | 20.6091 | 0 | 0 | 497.73 | 492.9809 | 29.8703 | 29.86 | 76.396 | 127.315 | 6.96 | 30.64 | 21.58
1296 |  | 32.0218 | 2023-06-01 07:51 | 7.23 | 1 | 253.05 | 0.57112 | 77.3776 | 20.6086 | 0 | 0 | 496.21 | 493.3038 | 29.8703 | 29.87 | 76.396 | 127.315 | 6.95 | 33.07 | 21.6
1297 |  | 31.9756 | 2023-06-01 07:52 | 7.24 | 1 | 253.4 | 0.57277 | 77.377 | 20.6083 | 0 | 0 | 488.58 | 492.8314 | 29.8673 | 29.84 | 76.396 | 127.315 | 6.95 | 31.56 | 21.62
1298 |  | 31.958 | 2023-06-01 07:53 | 7.25 | 1 | 253.75 | 0.5725 | 77.3754 | 20.6111 | 0 | 0 | 480.23 | 491.5713 | 29.8655 | 29.85 | 76.396 | 127.315 | 6.97 | 31.8 | 21.63
1299 |  | 31.7472 | 2023-06-01 07:54 | 7.26 | 1 | 254.1 | 0.57155 | 77.3745 | 20.6123 | 0 | 0 | 490.81 | 491.4951 | 29.863 | 29.84 | 76.396 | 127.315 | 6.97 | 29.85 | 21.65
1300 |  | 31.5945 | 2023-06-01 07:55 | 7.26 | 1 | 254.1 | 0.57122 | 77.3715 | 20.6153 | 0 | 0 | 496.29 | 491.9746 | 29.8617 | 29.85 | 76.396 | 127.315 | 6.96 | 30.22 | 21.67
1301 |  | 31.7781 | 2023-06-01 07:56 | 7.27 | 1 | 254.45 | 0.57173 | 77.3754 | 20.6113 | 0 | 0 | 504.86 | 493.2632 | 29.8625 | 29.87 | 76.396 | 127.315 | 6.95 | 33.43 | 21.68
1302 |  | 31.8272 | 2023-06-01 07:57 | 7.28 | 1 | 254.8 | 0.5741 | 77.371 | 20.6102 | 0 | 0 | 494.63 | 493.3998 | 29.8593 | 29.83 | 76.396 | 127.315 | 6.95 | 32.27 | 21.7
1303 |  | 31.7275 | 2023-06-01 07:58 | 7.29 | 1 | 255.15 | 0.57594 | 77.3704 | 20.6104 | 0 | 0 | 496.5 | 493.7099 | 29.8583 | 29.85 | 76.396 | 127.315 | 6.96 | 30.83 | 21.72
1304 |  | 31.9098 | 2023-06-01 07:59 | 7.3 | 1 | 255.5 | 0.57864 | 77.3725 | 20.6061 | 0 | 0 | 503.2 | 494.6589 | 29.8605 | 29.88 | 76.396 | 127.315 | 6.96 | 33.55 | 21.73
1305 |  | 32.0408 | 2023-06-01 08:00 | 7.31 | 1 | 255.85 | 0.58164 | 77.3732 | 20.6026 | 0 | 20.51 | 505.86 | 495.779 | 29.8625 | 29.88 | 76.396 | 129.366 | 6.95 | 33.22 | 21.75
1306 |  | 32.4147 | 2023-06-01 08:01 | 7.32 | 1 | 256.2 | 0.58452 | 77.3739 | 20.5993 | 0 | 0 | 497.22 | 495.9231 | 29.8672 | 29.91 | 76.396 | 129.366 | 6.96 | 35.78 | 21.77
1307 |  | 32.3682 | 2023-06-01 08:02 | 7.33 | 1 | 256.55 | 0.58637 | 77.3733 | 20.5981 | 0 | 0 | 498.01 | 496.1318 | 29.8635 | 29.83 | 76.396 | 129.366 | 6.96 | 31.95 | 21.78
1308 |  | 32.2044 | 2023-06-01 08:03 | 7.34 | 1 | 256.9 | 0.58744 | 77.372 | 20.5983 | 0 | 0 | 498.3 | 496.3486 | 29.8631 | 29.86 | 76.396 | 129.366 | 6.96 | 30.73 | 21.8
1309 |  | 32.504 | 2023-06-01 08:04 | 7.35 | 1 | 257.25 | 0.58911 | 77.3708 | 20.5959 | 0 | 20.5 | 504.21 | 497.1347 | 29.8648 | 29.88 | 76.396 | 131.416 | 6.95 | 35.2 | 21.82
1310 |  | 32.3576 | 2023-06-01 08:05 | 7.35 | 1 | 257.25 | 0.59086 | 77.3702 | 20.5934 | 0 | 0 | 495.06 | 496.9273 | 29.8713 | 29.93 | 76.396 | 131.416 | 6.95 | 31.04 | 21.83
1311 |  | 32.2138 | 2023-06-01 08:06 | 7.36 | 1 | 257.6 | 0.59216 | 77.3732 | 20.5923 | 0 | 0 | 512.42 | 498.4765 | 29.8672 | 29.83 | 76.396 | 131.416 | 6.96 | 30.92 | 21.85
1312 |  | 32.5474 | 2023-06-01 08:07 | 7.37 | 1 | 257.95 | 0.59421 | 77.3703 | 20.5934 | 0 | 0 | 497.65 | 498.3939 | 29.8665 | 29.86 | 76.396 | 131.416 | 6.95 | 35.55 | 21.87
1313 |  | 32.4677 | 2023-06-01 08:08 | 7.38 | 1 | 258.3 | 0.59458 | 77.3707 | 20.592 | 0 | 0 | 481.16 | 496.6705 | 29.8668 | 29.87 | 76.396 | 131.416 | 6.95 | 31.75 | 21.88
1314 |  | 32.2099 | 2023-06-01 08:09 | 7.39 | 1 | 258.65 | 0.5938 | 77.3698 | 20.5937 | 0 | 0 | 495.71 | 496.5744 | 29.8712 | 29.91 | 76.396 | 131.416 | 6.97 | 29.89 | 21.9
1315 |  | 32.1799 | 2023-06-01 08:10 | 7.4 | 1 | 259 | 0.59167 | 77.3732 | 20.5927 | 0 | 0 | 494.99 | 496.416 | 29.869 | 29.85 | 76.396 | 131.416 | 6.98 | 31.91 | 21.92
1316 |  | 32.0999 | 2023-06-01 08:11 | 7.41 | 1 | 259.35 | 0.59038 | 77.3704 | 20.5974 | 0 | 0 | 495.28 | 496.3024 | 29.8701 | 29.88 | 76.396 | 131.416 | 6.98 | 31.38 | 21.93
1317 |  | 32.0499 | 2023-06-01 08:12 | 7.42 | 1 | 259.7 | 0.58908 | 77.3676 | 20.5976 | 0 | 0 | 496.36 | 496.3082 | 29.8671 | 29.84 | 76.396 | 131.416 | 6.97 | 31.6 | 21.95
1318 |  | 32.271 | 2023-06-01 08:13 | 7.42 | 1 | 259.7 | 0.58812 | 77.3718 | 20.5968 | 0 | 0 | 497.44 | 496.4213 | 29.8694 | 29.89 | 76.396 | 131.416 | 6.96 | 34.26 | 21.97
1319 |  | 32.4959 | 2023-06-01 08:14 | 7.43 | 1 | 260.05 | 0.58855 | 77.3684 | 20.6006 | 0 | 0 | 506.22 | 497.4012 | 29.8705 | 29.88 | 76.396 | 131.416 | 6.95 | 34.52 | 21.98
1320 |  | 32.6573 | 2023-06-01 08:15 | 7.44 | 1 | 260.4 | 0.58887 | 77.3653 | 20.6024 | 0 | 0 | 489.59 | 496.6201 | 29.8654 | 29.82 | 76.396 | 131.416 | 6.95 | 34.11 | 22
1321 |  | 32.4195 | 2023-06-01 08:16 | 7.45 | 1 | 260.75 | 0.58831 | 77.3658 | 20.6034 | 0 | 0 | 490.81 | 496.0391 | 29.8629 | 29.84 | 76.396 | 131.416 | 6.96 | 30.28 | 22.02
1322 |  | 32.3206 | 2023-06-01 08:17 | 7.46 | 1 | 261.1 | 0.58718 | 77.3651 | 20.6061 | 0 | 0 | 489.01 | 495.3362 | 29.8626 | 29.86 | 76.396 | 131.416 | 6.96 | 31.43 | 22.03
1323 |  | 32.1925 | 2023-06-01 08:18 | 7.47 | 1 | 261.45 | 0.58592 | 77.3644 | 20.6077 | 0 | 0 | 488.58 | 494.6606 | 29.8603 | 29.84 | 76.396 | 131.416 | 6.95 | 31.04 | 22.05
1324 |  | 32.0843 | 2023-06-01 08:19 | 7.48 | 1 | 261.8 | 0.58429 | 77.362 | 20.6093 | 0 | 20.5 | 489.52 | 494.1465 | 29.8573 | 29.83 | 76.396 | 133.466 | 6.95 | 31.11 | 22.07
1325 |  | 31.8188 | 2023-06-01 08:20 | 7.49 | 1 | 262.15 | 0.58182 | 77.359 | 20.6129 | 0 | 0 | 488.22 | 493.5538 | 29.8576 | 29.86 | 76.396 | 133.466 | 6.98 | 29.43 | 22.08
1326 |  | 31.445 | 2023-06-01 08:21 | 7.5 | 1 | 262.5 | 0.579 | 77.3623 | 20.6155 | 0 | 0 | 495.57 | 493.7555 | 29.8598 | 29.88 | 76.396 | 133.466 | 6.98 | 28.08 | 22.1
1327 |  | 31.4305 | 2023-06-01 08:22 | 7.51 | 1 | 262.85 | 0.57702 | 77.363 | 20.6173 | 0 | 0 | 495.49 | 493.9289 | 29.8618 | 29.88 | 76.396 | 133.466 | 6.98 | 31.3 | 22.12
1328 |  | 31.5754 | 2023-06-01 08:23 | 7.51 | 1 | 262.85 | 0.57571 | 77.3678 | 20.6143 | 0 | 0 | 489.81 | 493.517 | 29.8676 | 29.92 | 76.396 | 133.466 | 6.97 | 32.88 | 22.13
1329 |  | 31.4799 | 2023-06-01 08:24 | 7.52 | 1 | 263.2 | 0.57522 | 77.3651 | 20.6175 | 0 | 0 | 488.22 | 492.9873 | 29.8619 | 29.81 | 76.396 | 133.466 | 6.96 | 30.62 | 22.15
1330 |  | 31.4009 | 2023-06-01 08:25 | 7.53 | 1 | 263.55 | 0.57401 | 77.3639 | 20.6197 | 0 | 0 | 488 | 492.4886 | 29.8597 | 29.84 | 76.396 | 133.466 | 6.95 | 30.69 | 22.17
1331 |  | 31.4548 | 2023-06-01 08:26 | 7.54 | 1 | 263.9 | 0.5743 | 77.3643 | 20.6191 | 0 | 0 | 498.23 | 493.0627 | 29.8627 | 29.89 | 76.396 | 133.466 | 6.96 | 31.94 | 22.18
1332 |  | 31.4893 | 2023-06-01 08:27 | 7.55 | 1 | 264.25 | 0.57473 | 77.3615 | 20.6186 | 0 | 0 | 497.65 | 493.5215 | 29.8665 | 29.9 | 76.396 | 133.466 | 6.97 | 31.8 | 22.2
1333 |  | 31.5724 | 2023-06-01 08:28 | 7.56 | 1 | 264.6 | 0.57464 | 77.362 | 20.6196 | 0 | 0 | 498.81 | 494.0503 | 29.8678 | 29.88 | 76.396 | 133.466 | 6.97 | 32.32 | 22.22
1334 |  | 31.6692 | 2023-06-01 08:29 | 7.57 | 1 | 264.95 | 0.57522 | 77.3651 | 20.6175 | 0 | 0 | 498.88 | 494.5333 | 29.87 | 29.89 | 76.396 | 133.466 | 6.97 | 32.54 | 22.23
1335 |  | 31.4842 | 2023-06-01 08:30 | 7.58 | 1 | 265.3 | 0.57599 | 77.3668 | 20.6147 | 0 | 0 | 497.22 | 494.802 | 29.865 | 29.82 | 76.396 | 133.466 | 6.96 | 29.82 | 22.25
1336 |  | 31.3478 | 2023-06-01 08:31 | 7.59 | 1 | 265.65 | 0.57711 | 77.3679 | 20.6128 | 0 | 0 | 496.79 | 495.0008 | 29.8675 | 29.89 | 76.396 | 133.466 | 6.95 | 30.12 | 22.27
1337 |  | 31.428 | 2023-06-01 08:32 | 7.59 | 1 | 265.65 | 0.57857 | 77.366 | 20.6125 | 0 | 0 | 496.57 | 495.1577 | 29.8648 | 29.84 | 76.396 | 133.466 | 6.96 | 32.15 | 22.28
1338 |  | 31.4942 | 2023-06-01 08:33 | 7.6 | 1 | 266 | 0.57962 | 77.3658 | 20.6121 | 0 | 0 | 497.94 | 495.4359 | 29.8653 | 29.87 | 76.396 | 133.466 | 6.97 | 32.09 | 22.3
1339 |  | 31.7308 | 2023-06-01 08:34 | 7.61 | 1 | 266.35 | 0.58044 | 77.3649 | 20.611 | 0 | 0 | 498.23 | 495.7153 | 29.8648 | 29.86 | 76.396 | 133.466 | 6.97 | 33.86 | 22.32
1340 |  | 31.5137 | 2023-06-01 08:35 | 7.62 | 1 | 266.7 | 0.58128 | 77.3634 | 20.6102 | 0 | 0 | 498.45 | 495.9888 | 29.8583 | 29.8 | 76.396 | 133.466 | 6.96 | 29.56 | 22.33
1341 |  | 31.7224 | 2023-06-01 08:36 | 7.63 | 1 | 267.05 | 0.58189 | 77.3648 | 20.6103 | 0 | 0 | 494.63 | 495.8529 | 29.8565 | 29.84 | 76.396 | 133.466 | 6.95 | 33.6 | 22.35
1342 |  | 31.9301 | 2023-06-01 08:37 | 7.64 | 1 | 267.4 | 0.58238 | 77.3633 | 20.6111 | 0 | 20.5 | 487.07 | 494.9746 | 29.8548 | 29.84 | 76.396 | 135.516 | 6.95 | 33.8 | 22.37
1343 |  | 31.6121 | 2023-06-01 08:38 | 7.65 | 1 | 267.75 | 0.58166 | 77.3641 | 20.6108 | 0 | 0 | 487.43 | 494.2202 | 29.8563 | 29.87 | 76.396 | 135.516 | 6.98 | 28.75 | 22.38
1344 |  | 31.4689 | 2023-06-01 08:39 | 7.66 | 1 | 268.1 | 0.57996 | 77.3635 | 20.6127 | 0 | 0 | 496.29 | 494.4271 | 29.8567 | 29.86 | 76.396 | 135.516 | 6.99 | 30.18 | 22.4
1345 |  | 31.652 | 2023-06-01 08:40 | 7.67 | 1 | 268.45 | 0.57804 | 77.3627 | 20.6166 | 0 | 0 | 495.28 | 494.5124 | 29.859 | 29.88 | 76.396 | 135.516 | 6.98 | 33.3 | 22.42
1346 |  | 31.5978 | 2023-06-01 08:41 | 7.67 | 1 | 268.45 | 0.57732 | 77.3678 | 20.612 | 0 | 0 | 494.63 | 494.5242 | 29.8601 | 29.87 | 76.396 | 135.516 | 6.98 | 31.11 | 22.43
1347 |  | 31.436 | 2023-06-01 08:42 | 7.68 | 1 | 268.8 | 0.57767 | 77.366 | 20.6099 | 0 | 0 | 496 | 494.6718 | 29.8581 | 29.84 | 76.396 | 135.516 | 6.97 | 29.98 | 22.45
1348 |  | 31.3244 | 2023-06-01 08:43 | 7.69 | 1 | 269.15 | 0.57848 | 77.3634 | 20.6134 | 0 | 0 | 497.15 | 494.9196 | 29.8603 | 29.88 | 76.396 | 135.516 | 6.96 | 30.32 | 22.47
1349 |  | 31.144 | 2023-06-01 08:44 | 7.7 | 1 | 269.5 | 0.58036 | 77.36 | 20.6162 | 0 | 20.51 | 496.5 | 495.0776 | 29.8643 | 29.9 | 76.396 | 137.567 | 6.95 | 29.52 | 22.48
1350 |  | 31.1466 | 2023-06-01 08:45 | 7.71 | 1 | 269.85 | 0.58151 | 77.3651 | 20.6105 | 0 | 0 | 494.99 | 495.0689 | 29.8628 | 29.85 | 76.396 | 137.567 | 6.97 | 31.17 | 22.5
1351 |  | 31.4429 | 2023-06-01 08:46 | 7.72 | 1 | 270.2 | 0.58191 | 77.3638 | 20.6112 | 0 | 0 | 494.56 | 495.018 | 29.8666 | 29.9 | 76.396 | 137.567 | 6.98 | 34.11 | 22.52
1352 |  | 31.4376 | 2023-06-01 08:47 | 7.73 | 1 | 270.55 | 0.58238 | 77.3627 | 20.6115 | 0 | 0 | 495.57 | 495.0732 | 29.8719 | 29.92 | 76.396 | 137.567 | 6.97 | 31.39 | 22.53
1353 |  | 31.3839 | 2023-06-01 08:48 | 7.74 | 1 | 270.9 | 0.58289 | 77.3658 | 20.6079 | 0 | 0 | 497.94 | 495.3599 | 29.8707 | 29.86 | 76.396 | 137.567 | 6.97 | 30.9 | 22.55
1354 |  | 31.4465 | 2023-06-01 08:49 | 7.74 | 1 | 270.9 | 0.58415 | 77.3655 | 20.6048 | 0 | 0 | 499.17 | 495.7409 | 29.8716 | 29.88 | 76.396 | 137.567 | 6.96 | 32.01 | 22.57
1355 |  | 31.2528 | 2023-06-01 08:50 | 7.75 | 1 | 271.25 | 0.58595 | 77.3628 | 20.6055 | 0 | 20.5 | 507.38 | 496.9048 | 29.8705 | 29.86 | 76.396 | 139.617 | 6.95 | 29.51 | 22.58
1356 |  | 31.1815 | 2023-06-01 08:51 | 7.76 | 1 | 271.6 | 0.5877 | 77.3624 | 20.6066 | 0 | 0 | 503.42 | 497.5563 | 29.8684 | 29.85 | 76.396 | 139.617 | 6.98 | 30.54 | 22.6
1357 |  | 31.5724 | 2023-06-01 08:52 | 7.77 | 1 | 271.95 | 0.58922 | 77.3642 | 20.603 | 0 | 0 | 511.7 | 498.9707 | 29.8686 | 29.87 | 76.396 | 139.617 | 6.99 | 35.09 | 22.62
1358 |  | 32.0152 | 2023-06-01 08:53 | 7.78 | 1 | 272.3 | 0.58989 | 77.3677 | 20.5985 | 0 | 0 | 498.37 | 498.9106 | 29.8697 | 29.88 | 76.396 | 139.617 | 6.99 | 36 | 22.63
1359 |  | 31.9106 | 2023-06-01 08:54 | 7.79 | 1 | 272.65 | 0.58992 | 77.3691 | 20.597 | 0 | 0 | 497.8 | 498.7996 | 29.8668 | 29.84 | 76.396 | 139.617 | 6.98 | 30.97 | 22.65
1360 |  | 32.1806 | 2023-06-01 08:55 | 7.8 | 1 | 273 | 0.59167 | 77.3678 | 20.5972 | 0 | 0 | 506.87 | 499.6066 | 29.8681 | 29.88 | 76.396 | 139.617 | 6.97 | 34.61 | 22.67
1361 |  | 32.2585 | 2023-06-01 08:56 | 7.81 | 1 | 273.35 | 0.59355 | 77.3698 | 20.5924 | 0 | 0 | 507.88 | 500.4339 | 29.8663 | 29.85 | 76.396 | 139.617 | 6.96 | 32.96 | 22.68
1362 |  | 32.3477 | 2023-06-01 08:57 | 7.82 | 1 | 273.7 | 0.59602 | 77.3629 | 20.594 | 0 | 0 | 495.49 | 499.9395 | 29.8676 | 29.88 | 76.396 | 139.617 | 6.95 | 33.15 | 22.7
1363 |  | 32.2939 | 2023-06-01 08:58 | 7.83 | 1 | 274.05 | 0.59778 | 77.3615 | 20.5966 | 0 | 0 | 493.69 | 499.3146 | 29.8669 | 29.86 | 76.396 | 139.617 | 6.95 | 31.81 | 22.72
1364 |  | 32.3725 | 2023-06-01 08:59 | 7.83 | 1 | 274.05 | 0.59923 | 77.3638 | 20.5934 | 0 | 0 | 514.79 | 500.8621 | 29.8622 | 29.82 | 76.396 | 139.617 | 6.97 | 33.08 | 22.73
1365 |  | 32.5833 | 2023-06-01 09:00 | 7.84 | 1 | 274.4 | 0.60034 | 77.3658 | 20.5902 | 0 | 0 | 498.23 | 500.5989 | 29.864 | 29.88 | 76.396 | 139.617 | 6.97 | 34.48 | 22.75
1366 |  | 32.2319 | 2023-06-01 09:01 | 7.85 | 1 | 274.75 | 0.60065 | 77.3644 | 20.5904 | 0 | 0 | 494.49 | 499.988 | 29.8626 | 29.85 | 76.396 | 139.617 | 6.97 | 29.07 | 22.77
1367 |  | 32.1887 | 2023-06-01 09:02 | 7.86 | 1 | 275.1 | 0.60063 | 77.3608 | 20.5944 | 0 | 0 | 496.14 | 499.6032 | 29.8583 | 29.82 | 76.396 | 139.617 | 6.96 | 31.8 | 22.78
1368 |  | 32.1789 | 2023-06-01 09:03 | 7.87 | 1 | 275.45 | 0.60092 | 77.3615 | 20.5938 | 0 | 0 | 494.05 | 499.0479 | 29.8565 | 29.84 | 76.396 | 139.617 | 6.95 | 32.09 | 22.8
1369 |  | 32.209 | 2023-06-01 09:04 | 7.88 | 1 | 275.8 | 0.60099 | 77.3586 | 20.5947 | 0 | 0 | 495.21 | 498.6641 | 29.8628 | 29.92 | 76.396 | 139.617 | 6.96 | 32.48 | 22.82
1370 |  | 32.1331 | 2023-06-01 09:05 | 7.89 | 1 | 276.15 | 0.6001 | 77.3558 | 20.5984 | 0 | 0 | 496.5 | 498.4477 | 29.8686 | 29.92 | 76.396 | 139.617 | 6.97 | 31.45 | 22.83
1371 |  | 32.1238 | 2023-06-01 09:06 | 7.9 | 1 | 276.5 | 0.5989 | 77.3573 | 20.6002 | 0 | 0 | 498.52 | 498.4549 | 29.8677 | 29.86 | 76.396 | 139.617 | 6.97 | 32.04 | 22.85
1372 |  | 31.9864 | 2023-06-01 09:07 | 7.91 | 1 | 276.85 | 0.59838 | 77.359 | 20.599 | 0 | 0 | 496.29 | 498.2384 | 29.8689 | 29.88 | 76.396 | 139.617 | 6.96 | 30.75 | 22.87
1373 |  | 32.0298 | 2023-06-01 09:08 | 7.91 | 1 | 276.85 | 0.59877 | 77.3585 | 20.5992 | 0 | 0 | 503.34 | 498.7486 | 29.869 | 29.87 | 76.396 | 139.617 | 6.95 | 32.42 | 22.88
1374 |  | 31.9378 | 2023-06-01 09:09 | 7.92 | 1 | 277.2 | 0.60035 | 77.3547 | 20.6015 | 0 | 20.52 | 505.94 | 499.4677 | 29.8691 | 29.87 | 76.396 | 141.669 | 6.95 | 31.11 | 22.9
1375 |  | 32.024 | 2023-06-01 09:10 | 7.93 | 1 | 277.55 | 0.60244 | 77.3546 | 20.599 | 0 | 0 | 513.28 | 500.849 | 29.8702 | 29.88 | 76.396 | 141.669 | 6.98 | 32.8 | 22.92
1376 |  | 32.2796 | 2023-06-01 09:11 | 7.94 | 1 | 277.9 | 0.60513 | 77.3604 | 20.5898 | 0 | 0 | 514.15 | 502.1791 | 29.8732 | 29.9 | 76.396 | 141.669 | 6.98 | 34.58 | 22.93
1377 |  | 32.2826 | 2023-06-01 09:12 | 7.95 | 1 | 278.25 | 0.60773 | 77.3542 | 20.5892 | 0 | 0 | 512.63 | 503.2242 | 29.8709 | 29.85 | 76.396 | 141.669 | 6.98 | 32.31 | 22.95
1378 |  | 32.4794 | 2023-06-01 09:13 | 7.96 | 1 | 278.6 | 0.60947 | 77.3599 | 20.5857 | 0 | 0 | 506.73 | 503.5747 | 29.8718 | 29.88 | 76.396 | 141.669 | 6.97 | 34.25 | 22.97
1379 |  | 32.5434 | 2023-06-01 09:14 | 7.97 | 1 | 278.95 | 0.61093 | 77.3632 | 20.5824 | 0 | 0 | 495.06 | 502.7233 | 29.8706 | 29.86 | 76.396 | 141.669 | 6.96 | 33.12 | 22.98
1380 |  | 32.2411 | 2023-06-01 09:15 | 7.98 | 1 | 279.3 | 0.61118 | 77.3595 | 20.5855 | 0 | 20.52 | 495.13 | 501.9639 | 29.8715 | 29.88 | 76.396 | 143.721 | 6.95 | 29.52 | 23
1381 |  | 32.011 | 2023-06-01 09:16 | 7.99 | 1 | 279.65 | 0.61311 | 77.3607 | 20.582 | 0 | 0 | 514.87 | 503.2545 | 29.8694 | 29.85 | 76.396 | 143.721 | 6.96 | 29.94 | 23.02
1382 |  | 31.9329 | 2023-06-01 09:17 | 7.99 | 1 | 279.65 | 0.61523 | 77.3597 | 20.5809 | 0 | 0 | 513.07 | 504.2361 | 29.8685 | 29.86 | 76.396 | 143.721 | 6.97 | 31.23 | 23.03
1383 |  | 32.0256 | 2023-06-01 09:18 | 8 | 1 | 280 | 0.61708 | 77.3617 | 20.5776 | 0 | 0 | 515.01 | 505.3135 | 29.8696 | 29.88 | 76.396 | 143.721 | 6.96 | 32.86 | 23.05
1384 |  | 32.075 | 2023-06-01 09:19 | 8.01 | 1 | 280.35 | 0.61979 | 77.3575 | 20.5765 | 0 | 0 | 512.56 | 506.0381 | 29.8666 | 29.84 | 76.396 | 143.721 | 6.96 | 32.52 | 23.07
1385 |  | 32.0685 | 2023-06-01 09:20 | 8.02 | 1 | 280.7 | 0.62317 | 77.3568 | 20.5739 | 0 | 20.5 | 511.19 | 506.5533 | 29.868 | 29.88 | 76.396 | 145.771 | 6.95 | 32.01 | 23.08
1386 |  | 31.7027 | 2023-06-01 09:21 | 8.03 | 1 | 281.05 | 0.62595 | 77.3606 | 20.5689 | 0 | 0 | 512.56 | 507.154 | 29.8662 | 29.85 | 76.396 | 145.771 | 6.96 | 28.41 | 23.1
1387 |  | 31.7134 | 2023-06-01 09:22 | 8.04 | 1 | 281.4 | 0.62775 | 77.3597 | 20.5682 | 0 | 0 | 512.27 | 507.6656 | 29.8676 | 29.88 | 76.396 | 145.771 | 6.97 | 31.81 | 23.12
1388 |  | 31.9091 | 2023-06-01 09:23 | 8.05 | 1 | 281.75 | 0.6293 | 77.3589 | 20.5677 | 0 | 0 | 507.66 | 507.665 | 29.8658 | 29.85 | 76.396 | 145.771 | 6.97 | 33.67 | 23.13
1389 |  | 31.6932 | 2023-06-01 09:24 | 8.06 | 1 | 282.1 | 0.63069 | 77.361 | 20.5639 | 0 | 0 | 505 | 507.3985 | 29.8682 | 29.89 | 76.396 | 145.771 | 6.96 | 29.75 | 23.15
1390 |  | 31.8208 | 2023-06-01 09:25 | 8.06 | 1 | 282.1 | 0.63203 | 77.3587 | 20.5641 | 0 | 0 | 513.07 | 507.9657 | 29.8614 | 29.8 | 76.396 | 145.771 | 6.95 | 32.97 | 23.17
1391 |  | 32.1818 | 2023-06-01 09:26 | 8.07 | 1 | 282.45 | 0.63428 | 77.3577 | 20.5626 | 0 | 0 | 512.06 | 508.3751 | 29.8623 | 29.87 | 76.396 | 145.771 | 6.95 | 35.43 | 23.18
1392 |  | 32.2176 | 2023-06-01 09:27 | 8.08 | 1 | 282.8 | 0.63581 | 77.3535 | 20.5617 | 0 | 0 | 504.5 | 507.9876 | 29.861 | 29.85 | 76.396 | 145.771 | 6.96 | 32.54 | 23.2
1393 |  | 32.0018 | 2023-06-01 09:28 | 8.09 | 1 | 283.15 | 0.63485 | 77.3609 | 20.5591 | 0 | 0 | 515.08 | 508.6968 | 29.8619 | 29.87 | 76.396 | 145.771 | 6.97 | 30.06 | 23.22
1394 |  | 31.9276 | 2023-06-01 09:29 | 8.1 | 1 | 283.5 | 0.6362 | 77.3542 | 20.5653 | 0 | 0 | 513.07 | 509.1342 | 29.8677 | 29.92 | 76.396 | 145.771 | 6.96 | 31.26 | 23.23
1395 |  | 32.2909 | 2023-06-01 09:30 | 8.11 | 1 | 283.85 | 0.63707 | 77.3579 | 20.5609 | 0 | 0 | 505.22 | 508.7427 | 29.869 | 29.88 | 76.396 | 145.771 | 6.96 | 35.56 | 23.25
1396 |  | 32.4208 | 2023-06-01 09:31 | 8.12 | 1 | 284.2 | 0.63701 | 77.3567 | 20.5616 | 0 | 20.52 | 507.09 | 508.5775 | 29.8731 | 29.91 | 76.396 | 147.823 | 6.95 | 33.59 | 23.27
1397 |  | 32.7337 | 2023-06-01 09:32 | 8.13 | 1 | 284.55 | 0.63652 | 77.3572 | 20.5621 | 0 | 0 | 503.78 | 508.0977 | 29.8738 | 29.88 | 76.396 | 147.823 | 6.96 | 35.55 | 23.28
1398 | 9.248 | 32.5723 | 2023-06-01 09:33 | 8.14 | 1 | 284.9 | 0.6345 | 77.3523 | 20.569 | 0 | 0 | 497.15 | 507.0029 | 29.8764 | 29.9 | 76.396 | 147.823 | 6.97 | 31.12 | 23.3
1399 |  | 32.4321 | 2023-06-01 09:34 | 8.15 | 1 | 285.25 | 0.63284 | 77.3496 | 20.5708 | 0 | 0 | 498.45 | 506.1477 | 29.8797 | 29.91 | 76.396 | 147.823 | 6.96 | 31.17 | 23.32
1400 |  | 32.4039 | 2023-06-01 09:35 | 8.15 | 1 | 285.25 | 0.63195 | 77.3504 | 20.5714 | 0 | 0 | 512.49 | 506.7819 | 29.8798 | 29.88 | 76.396 | 147.823 | 6.96 | 32.15 | 23.33
1401 |  | 32.5175 | 2023-06-01 09:36 | 8.16 | 1 | 285.6 | 0.63219 | 77.3501 | 20.5726 | 0 | 0 | 512.49 | 507.3527 | 29.8788 | 29.87 | 76.396 | 147.823 | 6.95 | 33.54 | 23.35
1402 |  | 32.4338 | 2023-06-01 09:37 | 8.17 | 1 | 285.95 | 0.63358 | 77.3508 | 20.5711 | 0 | 0 | 513.5 | 507.9674 | 29.8829 | 29.92 | 76.396 | 147.823 | 6.96 | 31.68 | 23.37
1403 |  | 32.6934 | 2023-06-01 09:38 | 8.18 | 1 | 286.3 | 0.6345 | 77.3523 | 20.569 | 0 | 0 | 511.84 | 508.3547 | 29.8766 | 29.82 | 76.396 | 147.823 | 6.97 | 35.03 | 23.38
1404 |  | 32.599 | 2023-06-01 09:39 | 8.19 | 1 | 286.65 | 0.63426 | 77.353 | 20.5682 | 0 | 0 | 504.71 | 507.9902 | 29.879 | 29.9 | 76.396 | 147.823 | 6.97 | 31.75 | 23.4
1405 |  | 32.5101 | 2023-06-01 09:40 | 8.2 | 1 | 287 | 0.63392 | 77.3546 | 20.5666 | 0 | 0 | 506.37 | 507.8282 | 29.8711 | 29.8 | 76.396 | 147.823 | 6.96 | 31.71 | 23.42
1406 |  | 32.5141 | 2023-06-01 09:41 | 8.21 | 1 | 287.35 | 0.63422 | 77.3542 | 20.5662 | 0 | 0 | 504.14 | 507.4594 | 29.866 | 29.82 | 76.396 | 147.823 | 6.95 | 32.55 | 23.43
1407 |  | 32.2817 | 2023-06-01 09:42 | 8.22 | 1 | 287.7 | 0.6343 | 77.3508 | 20.567 | 0 | 0 | 515.73 | 508.2864 | 29.8604 | 29.81 | 76.396 | 147.823 | 6.96 | 30.19 | 23.45
1408 |  | 32.4845 | 2023-06-01 09:43 | 8.22 | 1 | 287.7 | 0.63436 | 77.3524 | 20.5683 | 0 | 0 | 512.85 | 508.7428 | 29.8603 | 29.86 | 76.396 | 147.823 | 6.97 | 34.31 | 23.47
1409 |  | 32.5261 | 2023-06-01 09:44 | 8.23 | 1 | 288.05 | 0.63497 | 77.3523 | 20.568 | 0 | 0 | 513.64 | 509.2325 | 29.8543 | 29.8 | 76.396 | 147.823 | 6.97 | 32.9 | 23.48
1410 |  | 32.3785 | 2023-06-01 09:45 | 8.24 | 1 | 288.4 | 0.63604 | 77.3507 | 20.5682 | 0 | 0 | 512.56 | 509.5653 | 29.8559 | 29.87 | 76.396 | 147.823 | 6.96 | 31.05 | 23.5
1411 |  | 32.7046 | 2023-06-01 09:46 | 8.25 | 1 | 288.75 | 0.63735 | 77.3546 | 20.563 | 0 | 0 | 505.22 | 509.1307 | 29.8513 | 29.81 | 76.396 | 147.823 | 6.95 | 35.64 | 23.52
1412 |  | 32.3942 | 2023-06-01 09:47 | 8.26 | 1 | 289.1 | 0.63784 | 77.3519 | 20.5656 | 0 | 0 | 507.45 | 508.9627 | 29.8482 | 29.82 | 76.396 | 147.823 | 6.95 | 29.6 | 23.53
1413 |  | 32.4358 | 2023-06-01 09:48 | 8.27 | 1 | 289.45 | 0.63765 | 77.3523 | 20.5652 | 0 | 0 | 507.52 | 508.8184 | 29.8463 | 29.83 | 76.396 | 147.823 | 6.97 | 32.81 | 23.55
1414 |  | 32.3042 | 2023-06-01 09:49 | 8.28 | 1 | 289.8 | 0.63682 | 77.3494 | 20.5659 | 0 | 0 | 504.86 | 508.4226 | 29.8497 | 29.88 | 76.396 | 147.823 | 6.96 | 31.12 | 23.57
1415 |  | 32.0538 | 2023-06-01 09:50 | 8.29 | 1 | 290.15 | 0.63637 | 77.3535 | 20.5633 | 0 | 0 | 513.14 | 508.8943 | 29.8557 | 29.91 | 76.396 | 147.823 | 6.96 | 29.8 | 23.58
1416 |  | 32.2004 | 2023-06-01 09:51 | 8.3 | 1 | 290.5 | 0.63679 | 77.3522 | 20.5657 | 0 | 0 | 511.91 | 509.1959 | 29.8622 | 29.92 | 76.396 | 147.823 | 6.95 | 33.52 | 23.6
1417 |  | 32.3013 | 2023-06-01 09:52 | 8.3 | 1 | 290.5 | 0.63704 | 77.3491 | 20.5689 | 0 | 0 | 504.78 | 508.7543 | 29.8589 | 29.83 | 76.396 | 147.823 | 6.95 | 33.21 | 23.62
1418 |  | 32.0772 | 2023-06-01 09:53 | 8.31 | 1 | 290.85 | 0.63621 | 77.3505 | 20.5685 | 0 | 0 | 504.28 | 508.3069 | 29.861 | 29.88 | 76.396 | 147.823 | 6.97 | 30.06 | 23.63
1419 |  | 32.0195 | 2023-06-01 09:54 | 8.32 | 1 | 291.2 | 0.63475 | 77.3528 | 20.5677 | 0 | 0 | 503.99 | 507.8752 | 29.8609 | 29.86 | 76.396 | 147.823 | 6.98 | 31.5 | 23.65
1420 |  | 31.8835 | 2023-06-01 09:55 | 8.33 | 1 | 291.55 | 0.63332 | 77.3522 | 20.5698 | 0 | 0 | 504.71 | 507.5587 | 29.8638 | 29.89 | 76.396 | 147.823 | 6.97 | 30.66 | 23.67
1421 |  | 31.8322 | 2023-06-01 09:56 | 8.34 | 1 | 291.9 | 0.63226 | 77.3505 | 20.5713 | 0 | 0 | 506.08 | 507.4108 | 29.8655 | 29.88 | 76.396 | 147.823 | 6.97 | 31.37 | 23.68
1422 |  | 31.87 | 2023-06-01 09:57 | 8.35 | 1 | 292.25 | 0.6317 | 77.351 | 20.5682 | 0 | 0 | 506.51 | 507.3207 | 29.8629 | 29.84 | 76.396 | 147.823 | 6.96 | 32.21 | 23.7
1423 |  | 31.896 | 2023-06-01 09:58 | 8.36 | 1 | 292.6 | 0.63167 | 77.3503 | 20.5725 | 0 | 0 | 507.74 | 507.3626 | 29.8616 | 29.85 | 76.396 | 147.823 | 6.95 | 32.13 | 23.72
1424 |  | 31.7424 | 2023-06-01 09:59 | 8.37 | 1 | 292.95 | 0.63138 | 77.3502 | 20.5734 | 0 | 0 | 507.16 | 507.3424 | 29.8615 | 29.86 | 76.396 | 147.823 | 6.96 | 30.36 | 23.73
1425 |  | 31.8491 | 2023-06-01 10:00 | 8.38 | 1 | 293.3 | 0.63047 | 77.3514 | 20.5738 | 0 | 0 | 505.72 | 507.1801 | 29.8603 | 29.85 | 76.396 | 147.823 | 6.97 | 32.81 | 23.75
1426 |  | 31.5192 | 2023-06-01 10:01 | 8.39 | 1 | 293.65 | 0.62917 | 77.3507 | 20.5748 | 0 | 0 | 515.44 | 508.0061 | 29.8573 | 29.83 | 76.396 | 147.823 | 6.97 | 28.55 | 23.77
1427 |  | 31.5963 | 2023-06-01 10:02 | 8.39 | 1 | 293.65 | 0.62956 | 77.3524 | 20.5731 | 0 | 0 | 512.99 | 508.5045 | 29.8596 | 29.88 | 76.396 | 147.823 | 6.97 | 32.29 | 23.78
1428 |  | 31.5667 | 2023-06-01 10:03 | 8.4 | 1 | 294 | 0.63091 | 77.3543 | 20.5702 | 0 | 0 | 516.09 | 509.2631 | 29.8606 | 29.87 | 76.396 | 147.823 | 6.96 | 31.3 | 23.8
1429 |  | 31.566 | 2023-06-01 10:04 | 8.41 | 1 | 294.35 | 0.63347 | 77.3506 | 20.5676 | 0 | 0 | 513.71 | 509.7078 | 29.8565 | 29.82 | 76.396 | 147.823 | 6.95 | 31.56 | 23.82
1430 |  | 31.5264 | 2023-06-01 10:05 | 8.42 | 1 | 294.7 | 0.6359 | 77.3503 | 20.5673 | 0 | 0 | 511.99 | 509.936 | 29.8579 | 29.87 | 76.396 | 147.823 | 6.95 | 31.17 | 23.83
1431 |  | 31.6698 | 2023-06-01 10:06 | 8.43 | 1 | 295.05 | 0.63773 | 77.3509 | 20.5669 | 0 | 0 | 515.73 | 510.5154 | 29.8611 | 29.89 | 76.396 | 147.823 | 6.97 | 32.96 | 23.85
1432 |  | 31.7908 | 2023-06-01 10:07 | 8.44 | 1 | 295.4 | 0.6383 | 77.3521 | 20.5645 | 0 | 0 | 512.85 | 510.7488 | 29.863 | 29.88 | 76.396 | 147.823 | 6.98 | 32.88 | 23.87
1433 |  | 31.8937 | 2023-06-01 10:08 | 8.45 | 1 | 295.75 | 0.63906 | 77.3538 | 20.5615 | 0 | 0 | 514.72 | 511.146 | 29.8687 | 29.92 | 76.396 | 147.823 | 6.97 | 32.82 | 23.88
1434 |  | 31.9093 | 2023-06-01 10:09 | 8.46 | 1 | 296.1 | 0.64057 | 77.3536 | 20.5606 | 0 | 0 | 514.72 | 511.5034 | 29.8718 | 29.9 | 76.396 | 147.823 | 6.97 | 32.05 | 23.9
1435 |  | 32.1274 | 2023-06-01 10:10 | 8.46 | 1 | 296.1 | 0.64282 | 77.3528 | 20.5593 | 0 | 0 | 512.78 | 511.631 | 29.8746 | 29.9 | 76.396 | 147.823 | 6.96 | 34.09 | 23.92
1436 |  | 32.0987 | 2023-06-01 10:11 | 8.47 | 1 | 296.45 | 0.64545 | 77.3528 | 20.5548 | 0 | 20.5 | 510.62 | 511.5299 | 29.8712 | 29.84 | 76.396 | 149.873 | 6.95 | 31.84 | 23.93
1437 |  | 32.2678 | 2023-06-01 10:12 | 8.48 | 1 | 296.8 | 0.64725 | 77.3508 | 20.5533 | 0 | 0 | 515.44 | 511.9209 | 29.8741 | 29.9 | 76.396 | 149.873 | 6.96 | 33.79 | 23.95
1438 |  | 32.502 | 2023-06-01 10:13 | 8.49 | 1 | 297.15 | 0.64704 | 77.3486 | 20.5584 | 0 | 0 | 498.88 | 510.6168 | 29.8747 | 29.88 | 76.396 | 149.873 | 6.97 | 34.61 | 23.97
1439 |  | 32.2158 | 2023-06-01 10:14 | 8.5 | 1 | 297.5 | 0.6454 | 77.3504 | 20.5587 | 0 | 0 | 496.57 | 509.2122 | 29.8752 | 29.88 | 76.396 | 149.873 | 6.96 | 29.64 | 23.98
1440 |  | 32.2092 | 2023-06-01 10:15 | 8.51 | 1 | 297.85 | 0.64375 | 77.3487 | 20.5623 | 0 | 0 | 507.02 | 508.9929 | 29.8737 | 29.86 | 76.396 | 149.873 | 6.96 | 32.15 | 24
1441 |  | 32.0783 | 2023-06-01 10:16 | 8.52 | 1 | 298.2 | 0.64208 | 77.3471 | 20.5656 | 0 | 0 | 505.43 | 508.6366 | 29.8723 | 29.86 | 76.396 | 149.873 | 6.95 | 30.9 | 24.02
1442 |  | 32.0915 | 2023-06-01 10:17 | 8.53 | 1 | 298.55 | 0.64094 | 77.346 | 20.5678 | 0 | 0 | 506.66 | 508.439 | 29.8721 | 29.87 | 76.396 | 149.873 | 6.96 | 32.21 | 24.03
1443 |  | 32.2483 | 2023-06-01 10:18 | 8.54 | 1 | 298.9 | 0.63931 | 77.3442 | 20.5707 | 0 | 0 | 505.43 | 508.1381 | 29.8699 | 29.85 | 76.396 | 149.873 | 6.97 | 33.66 | 24.05
1444 |  | 32.3475 | 2023-06-01 10:19 | 8.54 | 1 | 298.9 | 0.63782 | 77.3424 | 20.5718 | 0 | 0 | 507.09 | 508.0333 | 29.8689 | 29.86 | 76.396 | 149.873 | 6.96 | 33.24 | 24.07
1445 |  | 32.2697 | 2023-06-01 10:20 | 8.55 | 1 | 299.25 | 0.63636 | 77.3445 | 20.5727 | 0 | 0 | 505.22 | 507.7519 | 29.869 | 29.87 | 76.396 | 149.873 | 6.96 | 31.57 | 24.08
1446 |  | 32.2298 | 2023-06-01 10:21 | 8.56 | 1 | 299.6 | 0.63564 | 77.3438 | 20.5747 | 0 | 0 | 504.71 | 507.4478 | 29.8631 | 29.81 | 76.396 | 149.873 | 6.95 | 31.87 | 24.1
1447 |  | 32.0868 | 2023-06-01 10:22 | 8.57 | 1 | 299.95 | 0.6339 | 77.3431 | 20.5773 | 0 | 20.5 | 505.86 | 507.289 | 29.8648 | 29.88 | 76.396 | 151.923 | 6.95 | 30.8 | 24.12
1448 |  | 32.0081 | 2023-06-01 10:23 | 8.58 | 1 | 300.3 | 0.63177 | 77.3479 | 20.5748 | 0 | 0 | 505.58 | 507.1181 | 29.8643 | 29.86 | 76.396 | 151.923 | 6.98 | 31.3 | 24.13
1449 |  | 32.2483 | 2023-06-01 10:24 | 8.59 | 1 | 300.65 | 0.62966 | 77.3503 | 20.5746 | 0 | 0 | 505.94 | 507.0003 | 29.8659 | 29.88 | 76.396 | 151.923 | 6.98 | 34.41 | 24.15
1450 |  | 32.0415 | 2023-06-01 10:25 | 8.6 | 1 | 301 | 0.62816 | 77.3485 | 20.5777 | 0 | 0 | 505.72 | 506.8722 | 29.8683 | 29.89 | 76.396 | 151.923 | 6.98 | 30.18 | 24.17
1451 |  | 32.0463 | 2023-06-01 10:26 | 8.61 | 1 | 301.35 | 0.62738 | 77.3472 | 20.5783 | 0 | 0 | 506.8 | 506.865 | 29.8675 | 29.86 | 76.396 | 151.923 | 6.97 | 32.09 | 24.18
1452 |  | 31.8157 | 2023-06-01 10:27 | 8.62 | 1 | 301.7 | 0.62718 | 77.3474 | 20.5776 | 0 | 0 | 503.92 | 506.5705 | 29.8647 | 29.84 | 76.396 | 151.923 | 6.96 | 29.74 | 24.2
1453 |  | 32.1111 | 2023-06-01 10:28 | 8.63 | 1 | 302.05 | 0.62794 | 77.3479 | 20.5788 | 0 | 0 | 506.94 | 506.6075 | 29.8662 | 29.88 | 76.396 | 151.923 | 6.95 | 34.77 | 24.22
1454 |  | 32.069 | 2023-06-01 10:29 | 8.63 | 1 | 302.05 | 0.62847 | 77.346 | 20.5804 | 0 | 0 | 504.78 | 506.4247 | 29.8716 | 29.92 | 76.396 | 151.923 | 6.95 | 31.69 | 24.23
1455 |  | 31.7691 | 2023-06-01 10:30 | 8.64 | 1 | 302.4 | 0.62912 | 77.3485 | 20.5767 | 0 | 0 | 512.13 | 506.9952 | 29.8725 | 29.88 | 76.396 | 151.923 | 6.97 | 29.07 | 24.25
1456 |  | 31.5802 | 2023-06-01 10:31 | 8.65 | 1 | 302.75 | 0.6298 | 77.3471 | 20.5767 | 0 | 0 | 512.27 | 507.5227 | 29.8792 | 29.94 | 76.396 | 151.923 | 6.97 | 29.88 | 24.27
1457 |  | 31.8782 | 2023-06-01 10:32 | 8.66 | 1 | 303.1 | 0.63119 | 77.3498 | 20.5729 | 0 | 0 | 512.49 | 508.0195 | 29.8813 | 29.9 | 76.396 | 151.923 | 6.96 | 34.56 | 24.28
1458 | 8.627 | 31.9554 | 2023-06-01 10:33 | 8.67 | 1 | 303.45 | 0.63031 | 77.347 | 20.5763 | 0 | 0 | 496.5 | 506.8675 | 29.8742 | 29.81 | 76.396 | 151.923 | 6.95 | 32.65 | 24.3
1459 |  | 32.0058 | 2023-06-01 10:34 | 8.68 | 1 | 303.8 | 0.62891 | 77.3448 | 20.577 | 0 | 0 | 494.99 | 505.6798 | 29.8757 | 29.89 | 76.396 | 151.923 | 6.95 | 32.46 | 24.32
1460 |  | 31.7092 | 2023-06-01 10:35 | 8.69 | 1 | 304.15 | 0.627 | 77.3463 | 20.5794 | 0 | 0 | 503.63 | 505.4748 | 29.8762 | 29.88 | 76.396 | 151.923 | 6.97 | 29.04 | 24.33
1461 |  | 31.8043 | 2023-06-01 10:36 | 8.7 | 1 | 304.5 | 0.6259 | 77.3477 | 20.58 | 0 | 0 | 514.43 | 506.3703 | 29.8786 | 29.9 | 76.396 | 151.923 | 6.97 | 32.66 | 24.35
1462 |  | 31.6059 | 2023-06-01 10:37 | 8.7 | 1 | 304.5 | 0.62629 | 77.3438 | 20.5845 | 0 | 0 | 513.86 | 507.1193 | 29.8737 | 29.83 | 76.396 | 151.923 | 6.97 | 29.82 | 24.37
1463 |  | 31.6903 | 2023-06-01 10:38 | 8.71 | 1 | 304.85 | 0.62797 | 77.3454 | 20.5814 | 0 | 0 | 514.36 | 507.8433 | 29.8743 | 29.88 | 76.396 | 151.923 | 6.96 | 32.45 | 24.38
1464 |  | 31.9983 | 2023-06-01 10:39 | 8.72 | 1 | 305.2 | 0.62931 | 77.3474 | 20.5775 | 0 | 0 | 505.14 | 507.573 | 29.8659 | 29.79 | 76.396 | 151.923 | 6.95 | 34.77 | 24.4
1465 |  | 31.8784 | 2023-06-01 10:40 | 8.73 | 1 | 305.55 | 0.62991 | 77.3473 | 20.5772 | 0 | 0 | 495.35 | 506.3507 | 29.8673 | 29.88 | 76.396 | 151.923 | 6.96 | 30.8 | 24.42
1466 |  | 31.6356 | 2023-06-01 10:41 | 8.74 | 1 | 305.9 | 0.63037 | 77.3459 | 20.5765 | 0 | 0 | 512.06 | 506.9216 | 29.8666 | 29.86 | 76.396 | 151.923 | 6.97 | 29.45 | 24.43
1467 |  | 31.778 | 2023-06-01 10:42 | 8.75 | 1 | 306.25 | 0.63154 | 77.3452 | 20.575 | 0 | 0 | 512.35 | 507.4645 | 29.8679 | 29.88 | 76.396 | 151.923 | 6.97 | 33.06 | 24.45
1468 |  | 31.8592 | 2023-06-01 10:43 | 8.76 | 1 | 306.6 | 0.63361 | 77.3471 | 20.5735 | 0 | 0 | 514.22 | 508.14 | 29.8731 | 29.92 | 76.396 | 151.923 | 6.96 | 32.59 | 24.47
1469 |  | 31.9263 | 2023-06-01 10:44 | 8.77 | 1 | 306.95 | 0.63554 | 77.3486 | 20.5697 | 0 | 0 | 511.99 | 508.525 | 29.8698 | 29.84 | 76.396 | 151.923 | 6.95 | 32.53 | 24.48
1470 |  | 31.8387 | 2023-06-01 10:45 | 8.78 | 1 | 307.3 | 0.63754 | 77.3493 | 20.5673 | 0 | 0 | 513.86 | 509.0585 | 29.8708 | 29.88 | 76.396 | 151.923 | 6.96 | 31.05 | 24.5
1471 |  | 32.0308 | 2023-06-01 10:46 | 8.78 | 1 | 307.3 | 0.63908 | 77.3495 | 20.5655 | 0 | 0 | 513.35 | 509.4877 | 29.8737 | 29.9 | 76.396 | 151.923 | 6.97 | 33.76 | 24.52
1472 |  | 32.2607 | 2023-06-01 10:47 | 8.79 | 1 | 307.65 | 0.63986 | 77.3504 | 20.5633 | 0 | 0 | 512.56 | 509.7949 | 29.8724 | 29.86 | 76.396 | 151.923 | 6.97 | 34.33 | 24.53
1473 |  | 32.1777 | 2023-06-01 10:48 | 8.8 | 1 | 308 | 0.64179 | 77.3475 | 20.5648 | 0 | 0 | 512.27 | 510.0424 | 29.8671 | 29.82 | 76.396 | 151.923 | 6.96 | 31.43 | 24.55
1474 |  | 32.0709 | 2023-06-01 10:49 | 8.81 | 1 | 308.35 | 0.64353 | 77.3464 | 20.56 | 0 | 0 | 513.64 | 510.4022 | 29.8684 | 29.88 | 76.396 | 151.923 | 6.95 | 31.11 | 24.57
1475 |  | 32.0808 | 2023-06-01 10:50 | 8.82 | 1 | 308.7 | 0.64553 | 77.3478 | 20.5593 | 0 | 0 | 513.86 | 510.748 | 29.8736 | 29.92 | 76.396 | 151.923 | 6.95 | 32.17 | 24.58
1476 |  | 32.1057 | 2023-06-01 10:51 | 8.83 | 1 | 309.05 | 0.64647 | 77.3471 | 20.5603 | 0 | 0 | 513.28 | 511.0012 | 29.8732 | 29.87 | 76.396 | 151.923 | 6.96 | 32.33 | 24.6
1477 |  | 32.1531 | 2023-06-01 10:52 | 8.84 | 1 | 309.4 | 0.64708 | 77.3484 | 20.5583 | 0 | 0 | 512.27 | 511.128 | 29.8709 | 29.85 | 76.396 | 151.923 | 6.97 | 32.58 | 24.62
1478 |  | 32.4878 | 2023-06-01 10:53 | 8.85 | 1 | 309.75 | 0.64623 | 77.3475 | 20.5603 | 0 | 0 | 505.22 | 510.5372 | 29.8628 | 29.79 | 76.396 | 151.923 | 6.96 | 35.5 | 24.63
1479 |  | 32.3321 | 2023-06-01 10:54 | 8.86 | 1 | 310.1 | 0.64391 | 77.3458 | 20.5644 | 0 | 0 | 495.93 | 509.0765 | 29.8615 | 29.85 | 76.396 | 151.923 | 6.95 | 30.93 | 24.65
1480 |  | 32.2418 | 2023-06-01 10:55 | 8.86 | 1 | 310.1 | 0.64071 | 77.3442 | 20.5685 | 0 | 0 | 495.71 | 507.7399 | 29.8594 | 29.84 | 76.396 | 151.923 | 6.95 | 31.43 | 24.67
1481 |  | 31.7977 | 2023-06-01 10:56 | 8.87 | 1 | 310.45 | 0.63829 | 77.3419 | 20.5712 | 0 | 0 | 504.28 | 507.3939 | 29.8604 | 29.87 | 76.396 | 151.923 | 6.97 | 27.8 | 24.68
1482 |  | 31.8049 | 2023-06-01 10:57 | 8.88 | 1 | 310.8 | 0.63587 | 77.3422 | 20.5735 | 0 | 0 | 513.57 | 508.0115 | 29.8564 | 29.82 | 76.396 | 151.923 | 6.98 | 31.87 | 24.7
1483 |  | 32.1574 | 2023-06-01 10:58 | 8.89 | 1 | 311.15 | 0.63274 | 77.3456 | 20.5751 | 0 | 0 | 504.5 | 507.6603 | 29.8568 | 29.86 | 76.396 | 151.923 | 6.97 | 35.33 | 24.72
1484 |  | 32.2387 | 2023-06-01 10:59 | 8.9 | 1 | 311.5 | 0.62991 | 77.3461 | 20.5766 | 0 | 0 | 497.37 | 506.6313 | 29.8621 | 29.91 | 76.396 | 151.923 | 6.97 | 32.97 | 24.73
1485 |  | 32.1068 | 2023-06-01 11:00 | 8.91 | 1 | 311.85 | 0.62781 | 77.3452 | 20.5802 | 0 | 0 | 496.43 | 505.6112 | 29.8689 | 29.93 | 76.396 | 151.923 | 6.96 | 30.92 | 24.75
1486 |  | 31.7341 | 2023-06-01 11:01 | 8.92 | 1 | 312.2 | 0.62715 | 77.3445 | 20.5819 | 0 | 20.5 | 503.49 | 505.3991 | 29.869 | 29.87 | 76.396 | 153.973 | 6.95 | 28.38 | 24.77
1487 |  | 31.9957 | 2023-06-01 11:02 | 8.93 | 1 | 312.55 | 0.62731 | 77.3448 | 20.5822 | 0 | 0 | 513.5 | 506.2092 | 29.8751 | 29.93 | 76.396 | 153.973 | 6.96 | 34.35 | 24.78
1488 |  | 32.1781 | 2023-06-01 11:03 | 8.94 | 1 | 312.9 | 0.62639 | 77.344 | 20.5819 | 0 | 0 | 503.78 | 505.9662 | 29.8786 | 29.91 | 76.396 | 153.973 | 6.98 | 33.82 | 24.8
1489 |  | 32.3193 | 2023-06-01 11:04 | 8.95 | 1 | 313.25 | 0.62292 | 77.3394 | 20.586 | 0 | 0 | 488.94 | 504.2636 | 29.8867 | 29.96 | 76.396 | 153.973 | 6.98 | 33.59 | 24.82
1490 |  | 31.9514 | 2023-06-01 11:05 | 8.95 | 1 | 313.25 | 0.61812 | 77.339 | 20.5948 | 0 | 0 | 480.95 | 501.9323 | 29.886 | 29.88 | 76.396 | 153.973 | 6.97 | 28.64 | 24.83
1491 |  | 31.7783 | 2023-06-01 11:06 | 8.96 | 1 | 313.6 | 0.61496 | 77.3399 | 20.5971 | 0 | 0 | 495.64 | 501.303 | 29.8904 | 29.93 | 76.396 | 153.973 | 6.96 | 30.22 | 24.85
1492 |  | 32.0844 | 2023-06-01 11:07 | 8.97 | 1 | 313.95 | 0.61246 | 77.3367 | 20.6029 | 0 | 0 | 496.65 | 500.8377 | 29.8904 | 29.89 | 76.396 | 153.973 | 6.95 | 34.84 | 24.87
1493 |  | 31.948 | 2023-06-01 11:08 | 8.98 | 1 | 314.3 | 0.61003 | 77.3382 | 20.6044 | 0 | 20.52 | 495.93 | 500.347 | 29.8874 | 29.86 | 76.396 | 156.025 | 6.96 | 30.72 | 24.88
1494 |  | 31.8802 | 2023-06-01 11:09 | 8.99 | 1 | 314.65 | 0.60598 | 77.3407 | 20.6055 | 0 | 0 | 489.52 | 499.2643 | 29.8886 | 29.9 | 76.396 | 156.025 | 6.98 | 31.27 | 24.9
1495 |  | 32.0062 | 2023-06-01 11:10 | 9 | 1 | 315 | 0.60137 | 77.3425 | 20.608 | 0 | 0 | 489.16 | 498.2538 | 29.8868 | 29.87 | 76.396 | 156.025 | 6.99 | 33.14 | 24.92
1496 |  | 32.3176 | 2023-06-01 11:11 | 9.01 | 1 | 315.35 | 0.59662 | 77.3408 | 20.6129 | 0 | 0 | 480.3 | 496.4584 | 29.8821 | 29.84 | 76.396 | 156.025 | 6.98 | 35.12 | 24.93
1497 |  | 32.0368 | 2023-06-01 11:12 | 9.02 | 1 | 315.7 | 0.59265 | 77.3413 | 20.6171 | 0 | 0 | 481.88 | 495.0006 | 29.8829 | 29.89 | 76.396 | 156.025 | 6.98 | 29.51 | 24.95
1498 |  | 31.6671 | 2023-06-01 11:13 | 9.03 | 1 | 316.05 | 0.59148 | 77.3441 | 20.6175 | 0 | 0 | 506.15 | 496.1155 | 29.8796 | 29.85 | 76.396 | 156.025 | 6.97 | 28.34 | 24.97
1499 |  | 31.8984 | 2023-06-01 11:14 | 9.03 | 1 | 316.05 | 0.59335 | 77.3448 | 20.6142 | 0 | 0 | 513.71 | 497.875 | 29.8786 | 29.87 | 76.396 | 156.025 | 6.96 | 33.98 | 24.98
1500 |  | 32.1906 | 2023-06-01 11:15 | 9.04 | 1 | 316.4 | 0.59667 | 77.3463 | 20.6094 | 0 | 0 | 514 | 499.4875 | 29.8758 | 29.85 | 76.396 | 156.025 | 6.95 | 34.82 | 25
1501 |  | 32.3155 | 2023-06-01 11:16 | 9.05 | 1 | 316.75 | 0.60025 | 77.3482 | 20.6044 | 0 | 0 | 505.5 | 500.0887 | 29.8702 | 29.82 | 76.396 | 156.025 | 6.95 | 33.44 | 25.02
1502 |  | 32.447 | 2023-06-01 11:17 | 9.06 | 1 | 317.1 | 0.60269 | 77.348 | 20.6017 | 0 | 0 | 505.43 | 500.6229 | 29.8652 | 29.82 | 76.396 | 156.025 | 6.97 | 33.63 | 25.03
1503 |  | 32.5023 | 2023-06-01 11:18 | 9.07 | 1 | 317.45 | 0.60351 | 77.3467 | 20.6017 | 0 | 0 | 496.43 | 500.2036 | 29.8627 | 29.84 | 76.396 | 156.025 | 6.97 | 33 | 25.05
1504 |  | 32.568 | 2023-06-01 11:19 | 9.08 | 1 | 317.8 | 0.60357 | 77.3405 | 20.6036 | 0 | 0 | 496.29 | 499.8122 | 29.8634 | 29.87 | 76.396 | 156.025 | 6.96 | 33.16 | 25.07
1505 |  | 32.5022 | 2023-06-01 11:20 | 9.09 | 1 | 318.15 | 0.60193 | 77.3441 | 20.6064 | 0 | 0 | 480.95 | 497.926 | 29.867 | 29.9 | 76.396 | 156.025 | 6.95 | 31.91 | 25.08
1506 |  | 32.333 | 2023-06-01 11:21 | 9.1 | 1 | 318.5 | 0.60028 | 77.3448 | 20.6087 | 0 | 0 | 488.22 | 496.9554 | 29.8693 | 29.89 | 76.396 | 156.025 | 6.95 | 30.81 | 25.1
1507 |  | 32.4047 | 2023-06-01 11:22 | 9.1 | 1 | 318.5 | 0.59676 | 77.3441 | 20.612 | 0 | 0 | 489.01 | 496.1609 | 29.8724 | 29.9 | 76.396 | 156.025 | 6.96 | 33.05 | 25.12
1508 |  | 32.1482 | 2023-06-01 11:23 | 9.11 | 1 | 318.85 | 0.59449 | 77.3412 | 20.6168 | 0 | 0 | 488.65 | 495.4098 | 29.8692 | 29.84 | 76.396 | 156.025 | 6.96 | 29.84 | 25.13
1509 |  | 32.3954 | 2023-06-01 11:24 | 9.12 | 1 | 319.2 | 0.59229 | 77.3436 | 20.6168 | 0 | 0 | 488.36 | 494.7048 | 29.8723 | 29.9 | 76.396 | 156.025 | 6.96 | 34.62 | 25.15
1510 |  | 32.3959 | 2023-06-01 11:25 | 9.13 | 1 | 319.55 | 0.59037 | 77.3432 | 20.6193 | 0 | 20.5 | 489.3 | 494.1643 | 29.87 | 29.85 | 76.396 | 158.075 | 6.95 | 32.4 | 25.17
1511 |  | 32.4793 | 2023-06-01 11:26 | 9.14 | 1 | 319.9 | 0.58811 | 77.3422 | 20.6204 | 0 | 0 | 489.52 | 493.6999 | 29.868 | 29.85 | 76.396 | 158.075 | 6.96 | 33.23 | 25.18
1512 |  | 32.4844 | 2023-06-01 11:27 | 9.15 | 1 | 320.25 | 0.58496 | 77.342 | 20.624 | 0 | 0 | 481.16 | 492.4459 | 29.8732 | 29.92 | 76.396 | 158.075 | 6.98 | 32.53 | 25.2
1513 |  | 32.6259 | 2023-06-01 11:28 | 9.16 | 1 | 320.6 | 0.58155 | 77.3436 | 20.6271 | 0 | 0 | 490.31 | 492.2323 | 29.8689 | 29.83 | 76.396 | 158.075 | 6.97 | 33.9 | 25.22
1514 |  | 32.3273 | 2023-06-01 11:29 | 9.17 | 1 | 320.95 | 0.57976 | 77.3449 | 20.6282 | 0 | 0 | 489.95 | 492.0041 | 29.87 | 29.88 | 76.396 | 158.075 | 6.97 | 29.64 | 25.23
1515 |  | 32.1536 | 2023-06-01 11:30 | 9.18 | 1 | 321.3 | 0.57952 | 77.3449 | 20.6289 | 0 | 0 | 496.21 | 492.4247 | 29.876 | 29.93 | 76.396 | 158.075 | 6.96 | 30.59 | 25.25
1516 |  | 32.3162 | 2023-06-01 11:31 | 9.19 | 1 | 321.65 | 0.57959 | 77.3465 | 20.627 | 0 | 0 | 496.57 | 492.8392 | 29.8794 | 29.91 | 76.396 | 158.075 | 6.95 | 33.78 | 25.27
1517 |  | 32.7656 | 2023-06-01 11:32 | 9.19 | 1 | 321.65 | 0.5794 | 77.3462 | 20.6274 | 0 | 0 | 488.51 | 492.4063 | 29.8765 | 29.85 | 76.396 | 158.075 | 6.96 | 36.81 | 25.28
1518 |  | 32.9711 | 2023-06-01 11:33 | 9.2 | 1 | 322 | 0.57556 | 77.3426 | 20.6335 | 0 | 0 | 473.39 | 490.5047 | 29.8748 | 29.86 | 76.396 | 158.075 | 6.97 | 34.82 | 25.3
1519 |  | 33.2479 | 2023-06-01 11:34 | 9.21 | 1 | 322.35 | 0.56782 | 77.34 | 20.6412 | 0 | 0 | 447.53 | 486.2072 | 29.8743 | 29.87 | 76.396 | 158.075 | 6.96 | 35.74 | 25.32
1520 |  | 33.1822 | 2023-06-01 11:35 | 9.22 | 1 | 322.7 | 0.55754 | 77.3407 | 20.6548 | 0 | 0 | 439.68 | 481.5545 | 29.8759 | 29.89 | 76.396 | 158.075 | 6.96 | 32.59 | 25.33
1521 |  | 32.9599 | 2023-06-01 11:36 | 9.23 | 1 | 323.05 | 0.5468 | 77.3413 | 20.665 | 0 | 20.51 | 430.83 | 476.482 | 29.8733 | 29.85 | 76.396 | 160.126 | 6.95 | 30.96 | 25.35
1522 |  | 32.3609 | 2023-06-01 11:37 | 9.24 | 1 | 323.4 | 0.5378 | 77.3375 | 20.6776 | 0 | 0 | 448.83 | 473.7168 | 29.872 | 29.86 | 76.396 | 160.126 | 6.96 | 26.97 | 25.37
1523 |  | 32.4948 | 2023-06-01 11:38 | 9.25 | 1 | 323.75 | 0.52943 | 77.3362 | 20.6881 | 0 | 0 | 456.39 | 471.9841 | 29.8648 | 29.8 | 76.396 | 160.126 | 6.97 | 33.7 | 25.38
1524 |  | 32.4444 | 2023-06-01 11:39 | 9.26 | 1 | 324.1 | 0.523 | 77.3333 | 20.6975 | 0 | 0 | 456.25 | 470.4107 | 29.8633 | 29.85 | 76.396 | 160.126 | 6.96 | 31.99 | 25.4
1525 |  | 32.4689 | 2023-06-01 11:40 | 9.27 | 1 | 324.45 | 0.51782 | 77.3344 | 20.7016 | 0 | 0 | 455.31 | 468.9007 | 29.865 | 29.88 | 76.396 | 160.126 | 6.96 | 32.69 | 25.42
1526 |  | 32.575 | 2023-06-01 11:41 | 9.27 | 1 | 324.45 | 0.51326 | 77.3328 | 20.7056 | 0 | 20.52 | 455.81 | 467.5916 | 29.8635 | 29.85 | 76.396 | 162.178 | 6.95 | 33.53 | 25.43
1527 |  | 32.4265 | 2023-06-01 11:42 | 9.28 | 1 | 324.8 | 0.50871 | 77.3345 | 20.7088 | 0 | 0 | 457.33 | 466.5654 | 29.8651 | 29.88 | 76.396 | 162.178 | 6.96 | 31.09 | 25.45
1528 |  | 32.3739 | 2023-06-01 11:43 | 9.29 | 1 | 325.15 | 0.50416 | 77.3381 | 20.7121 | 0 | 0 | 456.53 | 465.5619 | 29.8656 | 29.87 | 76.396 | 162.178 | 6.97 | 31.9 | 25.47
1529 |  | 32.5905 | 2023-06-01 11:44 | 9.3 | 1 | 325.5 | 0.50055 | 77.3397 | 20.7146 | 0 | 0 | 456.53 | 464.6587 | 29.8681 | 29.89 | 76.396 | 162.178 | 6.96 | 34.54 | 25.48
1530 |  | 32.7684 | 2023-06-01 11:45 | 9.31 | 1 | 325.85 | 0.49786 | 77.3396 | 20.7169 | 0 | 0 | 456.82 | 463.8748 | 29.8692 | 29.88 | 76.396 | 162.178 | 6.96 | 34.37 | 25.5
1531 |  | 32.8206 | 2023-06-01 11:46 | 9.32 | 1 | 326.2 | 0.49483 | 77.3378 | 20.7218 | 0 | 20.52 | 456.39 | 463.1263 | 29.8703 | 29.88 | 76.396 | 164.23 | 6.95 | 33.29 | 25.52
1532 |  | 32.9465 | 2023-06-01 11:47 | 9.33 | 1 | 326.55 | 0.49047 | 77.3372 | 20.7266 | 0 | 0 | 440.76 | 460.8897 | 29.8683 | 29.85 | 76.396 | 164.23 | 6.96 | 34.08 | 25.53
1533 |  | 33.0349 | 2023-06-01 11:48 | 9.34 | 1 | 326.9 | 0.48525 | 77.3401 | 20.728 | 0 | 0 | 440.84 | 458.8847 | 29.8745 | 29.93 | 76.396 | 164.23 | 6.97 | 33.83 | 25.55
1534 |  | 33.0144 | 2023-06-01 11:49 | 9.35 | 1 | 327.25 | 0.48041 | 77.3359 | 20.7351 | 0 | 0 | 440.76 | 457.0723 | 29.873 | 29.86 | 76.396 | 164.23 | 6.97 | 32.83 | 25.57
1535 |  | 33.281 | 2023-06-01 11:50 | 9.35 | 1 | 327.25 | 0.47455 | 77.3411 | 20.739 | 0 | 0 | 439.9 | 455.355 | 29.8677 | 29.82 | 76.396 | 164.23 | 6.96 | 35.68 | 25.58
1536 |  | 33.1809 | 2023-06-01 11:51 | 9.36 | 1 | 327.6 | 0.46909 | 77.34 | 20.7453 | 0 | 0 | 432.91 | 453.1105 | 29.8689 | 29.88 | 76.396 | 164.23 | 6.95 | 32.28 | 25.6
1537 |  | 33.2908 | 2023-06-01 11:52 | 9.37 | 1 | 327.95 | 0.46278 | 77.3392 | 20.7521 | 0 | 0 | 425.14 | 450.3135 | 29.867 | 29.85 | 76.396 | 164.23 | 6.96 | 34.28 | 25.62
1538 |  | 33.1947 | 2023-06-01 11:53 | 9.38 | 1 | 328.3 | 0.45556 | 77.3373 | 20.7616 | 0 | 0 | 424.56 | 447.7381 | 29.8703 | 29.9 | 76.396 | 164.23 | 6.98 | 32.33 | 25.63
1539 |  | 33.1002 | 2023-06-01 11:54 | 9.39 | 1 | 328.65 | 0.44781 | 77.3409 | 20.766 | 0 | 0 | 424.27 | 445.3913 | 29.8723 | 29.89 | 76.396 | 164.23 | 6.98 | 32.25 | 25.65
1540 |  | 32.9222 | 2023-06-01 11:55 | 9.4 | 1 | 329 | 0.44142 | 77.3411 | 20.7724 | 0 | 0 | 425.42 | 443.3942 | 29.8651 | 29.8 | 76.396 | 164.23 | 6.98 | 31.32 | 25.67
1541 |  | 32.926 | 2023-06-01 11:56 | 9.41 | 1 | 329.35 | 0.43533 | 77.3372 | 20.7793 | 0 | 0 | 424.56 | 441.5108 | 29.8636 | 29.85 | 76.396 | 164.23 | 6.97 | 32.96 | 25.68
1542 |  | 32.9554 | 2023-06-01 11:57 | 9.42 | 1 | 329.7 | 0.42892 | 77.3386 | 20.7848 | 0 | 0 | 408.86 | 438.2457 | 29.8632 | 29.86 | 76.396 | 164.23 | 6.96 | 33.22 | 25.7
1543 |  | 33.1748 | 2023-06-01 11:58 | 9.42 | 1 | 329.7 | 0.42258 | 77.3403 | 20.7912 | 0 | 20.52 | 399.57 | 434.3781 | 29.8599 | 29.83 | 76.396 | 166.282 | 6.95 | 35.15 | 25.72
1544 |  | 33.2744 | 2023-06-01 11:59 | 9.43 | 1 | 330.05 | 0.4169 | 77.341 | 20.7971 | 0 | 0 | 422.62 | 433.2023 | 29.8569 | 29.83 | 76.396 | 166.282 | 6.97 | 34.17 | 25.73
1545 |  | 33.3379 | 2023-06-01 12:00 | 9.44 | 1 | 330.4 | 0.41139 | 77.3419 | 20.8022 | 0 | 0 | 422.54 | 432.1361 | 29.8522 | 29.81 | 76.396 | 166.282 | 6.98 | 33.91 | 25.75
1546 |  | 33.4611 | 2023-06-01 12:01 | 9.45 | 1 | 330.75 | 0.40552 | 77.3421 | 20.808 | 0 | 0 | 405.26 | 429.4485 | 29.853 | 29.86 | 76.396 | 166.282 | 6.98 | 34.57 | 25.77
1547 |  | 33.412 | 2023-06-01 12:02 | 9.46 | 1 | 331.1 | 0.40139 | 77.3426 | 20.8112 | 0 | 0 | 407.06 | 427.2096 | 29.8557 | 29.88 | 76.396 | 166.282 | 6.98 | 32.97 | 25.78
1548 |  | 33.2088 | 2023-06-01 12:03 | 9.47 | 1 | 331.45 | 0.40346 | 77.3432 | 20.8065 | 0 | 0 | 491.89 | 433.6777 | 29.8591 | 29.89 | 76.396 | 166.282 | 6.97 | 31.38 | 25.8
1549 |  | 33.2649 | 2023-06-01 12:04 | 9.48 | 1 | 331.8 | 0.41104 | 77.3431 | 20.7974 | 0 | 0 | 492.11 | 439.5209 | 29.8642 | 29.91 | 76.396 | 166.282 | 6.96 | 33.77 | 25.82
1550 |  | 33.5774 | 2023-06-01 12:05 | 9.49 | 1 | 332.15 | 0.41913 | 77.3519 | 20.7839 | 0 | 20.51 | 468.42 | 442.4108 | 29.8668 | 29.89 | 76.396 | 168.333 | 6.95 | 36.39 | 25.83
1551 |  | 34.0307 | 2023-06-01 12:06 | 9.5 | 1 | 332.5 | 0.42478 | 77.3513 | 20.7784 | 0 | 0 | 444.72 | 442.6417 | 29.8641 | 29.84 | 76.396 | 168.333 | 6.96 | 38.11 | 25.85
1552 |  | 34.4006 | 2023-06-01 12:07 | 9.5 | 1 | 332.5 | 0.42608 | 77.3558 | 20.7734 | 0 | 0 | 420.6 | 440.4376 | 29.8657 | 29.88 | 76.396 | 168.333 | 6.97 | 37.73 | 25.87
1553 |  | 34.2156 | 2023-06-01 12:08 | 9.51 | 1 | 332.85 | 0.42432 | 77.3534 | 20.7769 | 0 | 0 | 411.74 | 437.5678 | 29.8661 | 29.87 | 76.396 | 168.333 | 6.97 | 32.55 | 25.88
1554 |  | 33.645 | 2023-06-01 12:09 | 9.52 | 1 | 333.2 | 0.42285 | 77.3538 | 20.7788 | 0 | 0 | 429.24 | 436.735 | 29.8675 | 29.88 | 76.396 | 168.333 | 6.96 | 28.51 | 25.9
1555 |  | 33.4085 | 2023-06-01 12:10 | 9.53 | 1 | 333.55 | 0.4215 | 77.3543 | 20.779 | 0 | 0 | 436.73 | 436.7345 | 29.8688 | 29.88 | 76.396 | 168.333 | 6.95 | 31.28 | 25.92
1556 |  | 33.1937 | 2023-06-01 12:11 | 9.54 | 1 | 333.9 | 0.42145 | 77.3495 | 20.7805 | 0 | 20.52 | 443.28 | 437.3891 | 29.8659 | 29.84 | 76.396 | 170.385 | 6.95 | 31.26 | 25.93
1557 |  | 32.8363 | 2023-06-01 12:12 | 9.55 | 1 | 334.25 | 0.42074 | 77.3519 | 20.7798 | 0 | 0 | 444.15 | 438.0652 | 29.8593 | 29.8 | 76.396 | 170.385 | 6.97 | 29.62 | 25.95
1558 |  | 32.7627 | 2023-06-01 12:13 | 9.56 | 1 | 334.6 | 0.42014 | 77.352 | 20.7821 | 0 | 0 | 444.44 | 438.7026 | 29.8634 | 29.9 | 76.396 | 170.385 | 6.98 | 32.1 | 25.97
1559 |  | 32.8864 | 2023-06-01 12:14 | 9.57 | 1 | 334.95 | 0.41969 | 77.3536 | 20.7814 | 0 | 0 | 445.23 | 439.3554 | 29.865 | 29.88 | 76.396 | 170.385 | 6.98 | 34 | 25.98
1560 |  | 32.7778 | 2023-06-01 12:15 | 9.58 | 1 | 335.3 | 0.41955 | 77.3567 | 20.7785 | 0 | 0 | 444.44 | 439.8638 | 29.8625 | 29.84 | 76.396 | 170.385 | 6.97 | 31.8 | 26
1561 |  | 32.737 | 2023-06-01 12:16 | 9.58 | 1 | 335.3 | 0.4196 | 77.3583 | 20.7773 | 0 | 0 | 445.3 | 440.4075 | 29.8603 | 29.84 | 76.396 | 170.385 | 6.96 | 32.37 | 26.02
1562 |  | 32.8673 | 2023-06-01 12:17 | 9.59 | 1 | 335.65 | 0.41977 | 77.3579 | 20.7782 | 0 | 0 | 436.66 | 440.0327 | 29.8612 | 29.87 | 76.396 | 170.385 | 6.95 | 34.04 | 26.03
1563 |  | 32.9186 | 2023-06-01 12:18 | 9.6 | 1 | 336 | 0.41965 | 77.3562 | 20.7787 | 0 | 0 | 438.39 | 439.8684 | 29.8621 | 29.87 | 76.396 | 170.385 | 6.95 | 33.38 | 26.05
1564 |  | 33.1377 | 2023-06-01 12:19 | 9.61 | 1 | 336.35 | 0.4184 | 77.355 | 20.7793 | 0 | 0 | 438.03 | 439.6846 | 29.8629 | 29.87 | 76.396 | 170.385 | 6.96 | 35.11 | 26.07
1565 |  | 33.1479 | 2023-06-01 12:20 | 9.62 | 1 | 336.7 | 0.41609 | 77.3561 | 20.7828 | 0 | 0 | 420.67 | 437.7831 | 29.8626 | 29.86 | 76.396 | 170.385 | 6.97 | 33.24 | 26.08
1566 |  | 33.1131 | 2023-06-01 12:21 | 9.63 | 1 | 337.05 | 0.41405 | 77.3574 | 20.7835 | 0 | 0 | 438.39 | 437.8438 | 29.8674 | 29.91 | 76.396 | 170.385 | 6.97 | 32.8 | 26.1
1567 |  | 33.3048 | 2023-06-01 12:22 | 9.64 | 1 | 337.4 | 0.41195 | 77.3592 | 20.7845 | 0 | 0 | 437.38 | 437.7974 | 29.8626 | 29.82 | 76.396 | 170.385 | 6.96 | 35.03 | 26.12
1568 |  | 32.8893 | 2023-06-01 12:23 | 9.65 | 1 | 337.75 | 0.4138 | 77.36 | 20.7819 | 0 | 0 | 420.53 | 436.0707 | 29.8594 | 29.83 | 76.396 | 170.385 | 6.96 | 29.15 | 26.13
1569 |  | 33.0774 | 2023-06-01 12:24 | 9.66 | 1 | 338.1 | 0.42142 | 77.3597 | 20.7731 | 0 | 20.51 | 501.04 | 442.5676 | 29.8574 | 29.84 | 76.396 | 172.436 | 6.95 | 34.77 | 26.15
1570 |  | 33.1297 | 2023-06-01 12:25 | 9.66 | 1 | 338.1 | 0.43026 | 77.362 | 20.7621 | 0 | 20.5 | 484.62 | 446.7729 | 29.8637 | 29.92 | 76.396 | 174.486 | 6.95 | 33.6 | 26.17
1571 |  | 33.3547 | 2023-06-01 12:26 | 9.67 | 1 | 338.45 | 0.43569 | 77.3615 | 20.7542 | 0 | 0 | 460.71 | 448.1666 | 29.8683 | 29.91 | 76.396 | 174.486 | 6.97 | 35.38 | 26.18
1572 |  | 33.3852 | 2023-06-01 12:27 | 9.68 | 1 | 338.8 | 0.43777 | 77.3663 | 20.7492 | 0 | 0 | 444.72 | 447.8219 | 29.8725 | 29.91 | 76.396 | 174.486 | 6.97 | 33.66 | 26.2
1573 |  | 33.4317 | 2023-06-01 12:28 | 9.69 | 1 | 339.15 | 0.43796 | 77.3673 | 20.7493 | 0 | 0 | 444.08 | 447.4477 | 29.8682 | 29.83 | 76.396 | 174.486 | 6.97 | 33.85 | 26.22
1574 |  | 33.7005 | 2023-06-01 12:29 | 9.7 | 1 | 339.5 | 0.43573 | 77.3654 | 20.7543 | 0 | 0 | 421.32 | 444.835 | 29.8674 | 29.86 | 76.396 | 174.486 | 6.96 | 36.12 | 26.23
1575 |  | 33.7505 | 2023-06-01 12:30 | 9.71 | 1 | 339.85 | 0.43041 | 77.3636 | 20.7611 | 0 | 0 | 404.4 | 440.7915 | 29.8657 | 29.85 | 76.396 | 174.486 | 6.95 | 34.2 | 26.25
1576 |  | 33.6784 | 2023-06-01 12:31 | 9.72 | 1 | 340.2 | 0.42295 | 77.36 | 20.7721 | 0 | 0 | 403.46 | 437.0583 | 29.8641 | 29.85 | 76.396 | 174.486 | 6.95 | 33.03 | 26.27
1577 |  | 33.4756 | 2023-06-01 12:32 | 9.73 | 1 | 340.55 | 0.41416 | 77.3573 | 20.7837 | 0 | 0 | 395.83 | 432.9355 | 29.8617 | 29.84 | 76.396 | 174.486 | 6.98 | 31.65 | 26.28
1578 | 8.293 | 32.962 | 2023-06-01 12:33 | 9.74 | 1 | 340.9 | 0.40558 | 77.3568 | 20.7913 | 0 | 0 | 395.61 | 429.2029 | 29.8565 | 29.81 | 76.396 | 174.486 | 6.98 | 28.34 | 26.3
1579 |  | 32.7438 | 2023-06-01 12:34 | 9.74 | 1 | 340.9 | 0.39821 | 77.3551 | 20.7994 | 0 | 0 | 413.18 | 427.6006 | 29.8529 | 29.82 | 76.396 | 174.486 | 6.98 | 30.78 | 26.32
1580 |  | 32.7664 | 2023-06-01 12:35 | 9.75 | 1 | 341.25 | 0.3921 | 77.3538 | 20.8091 | 0 | 0 | 412.39 | 426.0796 | 29.8526 | 29.85 | 76.396 | 174.486 | 6.98 | 32.97 | 26.33
1581 |  | 32.7648 | 2023-06-01 12:36 | 9.76 | 1 | 341.6 | 0.38699 | 77.3545 | 20.8143 | 0 | 0 | 412.61 | 424.7326 | 29.8453 | 29.78 | 76.396 | 174.486 | 6.97 | 32.75 | 26.35
1582 |  | 32.5813 | 2023-06-01 12:37 | 9.77 | 1 | 341.95 | 0.38363 | 77.3532 | 20.8198 | 0 | 0 | 412.46 | 423.5054 | 29.8458 | 29.85 | 76.396 | 174.486 | 6.96 | 30.93 | 26.37
1583 |  | 32.7952 | 2023-06-01 12:38 | 9.78 | 1 | 342.3 | 0.3807 | 77.3495 | 20.8255 | 0 | 20.52 | 413.04 | 422.4588 | 29.8462 | 29.85 | 76.396 | 176.538 | 6.95 | 34.72 | 26.38
1584 |  | 32.9977 | 2023-06-01 12:39 | 9.79 | 1 | 342.65 | 0.37675 | 77.3526 | 20.8264 | 0 | 0 | 403.89 | 420.6019 | 29.8386 | 29.77 | 76.396 | 176.538 | 6.96 | 34.82 | 26.4
1585 |  | 32.5549 | 2023-06-01 12:40 | 9.8 | 1 | 343 | 0.3738 | 77.3565 | 20.8254 | 0 | 0 | 404.4 | 418.9817 | 29.8357 | 29.81 | 76.396 | 176.538 | 6.97 | 28.57 | 26.42
1586 |  | 32.6184 | 2023-06-01 12:41 | 9.81 | 1 | 343.35 | 0.37157 | 77.3496 | 20.8303 | 0 | 0 | 412.03 | 418.2866 | 29.8402 | 29.88 | 76.396 | 176.538 | 6.97 | 33.19 | 26.43
1587 |  | 32.7546 | 2023-06-01 12:42 | 9.82 | 1 | 343.7 | 0.36935 | 77.3503 | 20.8345 | 0 | 0 | 412.32 | 417.6899 | 29.8381 | 29.82 | 76.396 | 176.538 | 6.97 | 33.98 | 26.45
1588 |  | 32.4471 | 2023-06-01 12:43 | 9.82 | 1 | 343.7 | 0.36821 | 77.3533 | 20.8335 | 0 | 0 | 412.53 | 417.1739 | 29.8413 | 29.87 | 76.396 | 176.538 | 6.96 | 29.68 | 26.47
1589 |  | 32.0714 | 2023-06-01 12:44 | 9.83 | 1 | 344.05 | 0.36911 | 77.3548 | 20.8309 | 0 | 20.51 | 436.51 | 419.1075 | 29.8462 | 29.89 | 76.396 | 178.589 | 6.95 | 28.69 | 26.48
1590 |  | 31.7773 | 2023-06-01 12:45 | 9.84 | 1 | 344.4 | 0.23593 | 77.3985 | 21.024 | 0 | 20.51 | 452.29 | 422.4258 | 29.8506 | 29.89 | 76.396 | 180.64 | 6.95 | 29.13 | 26.5
1591 |  | 31.5575 | 2023-06-01 12:46 | 9.85 | 1 | 344.75 | 0.27616 | 77.3883 | 20.9658 | 0 | 0 | 452.36 | 425.4192 | 29.8545 | 29.89 | 76.396 | 180.64 | 6.97 | 29.58 | 26.52
1592 |  | 31.3958 | 2023-06-01 12:47 | 9.86 | 1 | 345.1 | 0.37678 | 77.3591 | 20.8202 | 0 | 0 | 452.65 | 428.1423 | 29.8561 | 29.87 | 76.396 | 180.64 | 6.98 | 29.94 | 26.53
1593 |  | 31.5412 | 2023-06-01 12:48 | 9.87 | 1 | 345.45 | 0.38157 | 77.3596 | 20.8125 | 0 | 0 | 452.93 | 430.6211 | 29.8605 | 29.9 | 76.396 | 180.64 | 6.98 | 32.85 | 26.55
1594 |  | 31.3191 | 2023-06-01 12:49 | 9.88 | 1 | 345.8 | 0.38599 | 77.3613 | 20.805 | 0 | 0 | 452.43 | 432.8019 | 29.8684 | 29.94 | 76.396 | 180.64 | 6.97 | 29.32 | 26.57
1595 |  | 30.9632 | 2023-06-01 12:50 | 9.89 | 1 | 346.15 | 0.39012 | 77.3655 | 20.7991 | 0 | 0 | 460.42 | 435.5638 | 29.8666 | 29.85 | 76.396 | 180.64 | 6.96 | 27.76 | 26.58
1596 |  | 31.0419 | 2023-06-01 12:51 | 9.9 | 1 | 346.5 | 0.39565 | 77.3689 | 20.7909 | 0 | 0 | 469.21 | 438.9284 | 29.8639 | 29.84 | 76.396 | 180.64 | 6.96 | 31.75 | 26.6
1597 |  | 31.0067 | 2023-06-01 12:52 | 9.9 | 1 | 346.5 | 0.40161 | 77.3691 | 20.7848 | 0 | 20.52 | 468.56 | 441.8915 | 29.8655 | 29.88 | 76.396 | 182.692 | 6.95 | 30.69 | 26.62
1598 |  | 31.035 | 2023-06-01 12:53 | 9.91 | 1 | 346.85 | 0.40799 | 77.3667 | 20.7808 | 0 | 0 | 468.92 | 444.5944 | 29.865 | 29.86 | 76.396 | 182.692 | 6.96 | 31.29 | 26.63
1599 |  | 30.9585 | 2023-06-01 12:54 | 9.92 | 1 | 347.2 | 0.41387 | 77.3708 | 20.7696 | 0 | 0 | 466.98 | 446.8329 | 29.8675 | 29.89 | 76.396 | 182.692 | 6.97 | 30.27 | 26.65
1600 |  | 31.0027 | 2023-06-01 12:55 | 9.93 | 1 | 347.55 | 0.41946 | 77.3732 | 20.7625 | 0 | 0 | 476.41 | 449.7907 | 29.8667 | 29.86 | 76.396 | 182.692 | 6.98 | 31.4 | 26.67
1601 |  | 31.4244 | 2023-06-01 12:56 | 9.94 | 1 | 347.9 | 0.42424 | 77.3745 | 20.7526 | 0 | 0 | 460.21 | 450.8326 | 29.8651 | 29.85 | 76.396 | 182.692 | 6.98 | 35.22 | 26.68
1602 |  | 31.5869 | 2023-06-01 12:57 | 9.95 | 1 | 348.25 | 0.42796 | 77.378 | 20.7481 | 0 | 0 | 458.55 | 451.6043 | 29.8635 | 29.85 | 76.396 | 182.692 | 6.97 | 33.05 | 26.7
1603 |  | 31.4993 | 2023-06-01 12:58 | 9.96 | 1 | 348.6 | 0.42998 | 77.3771 | 20.7477 | 0 | 0 | 452 | 451.6439 | 29.8592 | 29.82 | 76.396 | 182.692 | 6.96 | 30.71 | 26.72
1604 |  | 31.5333 | 2023-06-01 12:59 | 9.97 | 1 | 348.95 | 0.43125 | 77.3742 | 20.7493 | 0 | 0 | 452.21 | 451.7005 | 29.8583 | 29.85 | 76.396 | 182.692 | 6.96 | 31.84 | 26.73
1605 |  | 31.677 | 2023-06-01 13:00 | 9.98 | 1 | 349.3 | 0.43204 | 77.3766 | 20.7466 | 0 | 0 | 451.35 | 451.6655 | 29.8584 | 29.86 | 76.396 | 182.692 | 6.95 | 32.97 | 26.75
1606 |  | 31.6103 | 2023-06-01 13:01 | 9.98 | 1 | 349.3 | 0.43187 | 77.374 | 20.7495 | 0 | 0 | 451.49 | 451.6479 | 29.8516 | 29.79 | 76.396 | 182.692 | 6.96 | 31.01 | 26.77
1607 |  | 31.3633 | 2023-06-01 13:02 | 9.99 | 1 | 349.65 | 0.43085 | 77.3709 | 20.7527 | 0 | 0 | 450.85 | 451.5681 | 29.8524 | 29.86 | 76.396 | 182.692 | 6.97 | 29.14 | 26.78
1608 |  | 31.6259 | 2023-06-01 13:03 | 10 | 1 | 350 | 0.42941 | 77.3701 | 20.7527 | 0 | 0 | 454.01 | 451.8123 | 29.8512 | 29.84 | 76.396 | 182.692 | 6.97 | 33.99 | 26.8
1609 |  | 31.7873 | 2023-06-01 13:04 | 10.01 | 1 | 350.35 | 0.42741 | 77.3707 | 20.7537 | 0 | 0 | 445.37 | 451.1681 | 29.8511 | 29.85 | 76.396 | 182.692 | 6.97 | 33.24 | 26.82
1610 |  | 31.7906 | 2023-06-01 13:05 | 10.02 | 1 | 350.7 | 0.42461 | 77.3712 | 20.7585 | 0 | 0 | 437.88 | 449.8393 | 29.851 | 29.85 | 76.396 | 182.692 | 6.96 | 31.82 | 26.83
1611 |  | 31.9936 | 2023-06-01 13:06 | 10.03 | 1 | 351.05 | 0.42138 | 77.3691 | 20.7641 | 0 | 20.51 | 429.89 | 447.8443 | 29.8559 | 29.9 | 76.396 | 184.743 | 6.95 | 33.82 | 26.85
1612 |  | 31.7632 | 2023-06-01 13:07 | 10.04 | 1 | 351.4 | 0.41776 | 77.3688 | 20.7675 | 0 | 0 | 437.45 | 446.8049 | 29.8553 | 29.85 | 76.396 | 184.743 | 6.96 | 29.69 | 26.87
1613 |  | 32.2849 | 2023-06-01 13:08 | 10.05 | 1 | 351.75 | 0.4136 | 77.3688 | 20.7726 | 0 | 0 | 429.96 | 445.1204 | 29.8558 | 29.86 | 76.396 | 184.743 | 6.96 | 36.98 | 26.88
1614 |  | 32.1814 | 2023-06-01 13:09 | 10.06 | 1 | 352.1 | 0.40807 | 77.3678 | 20.7789 | 0 | 20.5 | 412.46 | 441.8544 | 29.8602 | 29.9 | 76.396 | 186.793 | 6.95 | 31.25 | 26.9
1615 |  | 31.9442 | 2023-06-01 13:10 | 10.06 | 1 | 352.1 | 0.40195 | 77.3656 | 20.7876 | 0 | 0 | 417.36 | 439.4049 | 29.8642 | 29.9 | 76.396 | 186.793 | 6.97 | 29.81 | 26.92
1616 |  | 31.7668 | 2023-06-01 13:11 | 10.07 | 1 | 352.45 | 0.39647 | 77.3621 | 20.7929 | 0 | 0 | 420.96 | 437.5604 | 29.8687 | 29.91 | 76.396 | 186.793 | 6.98 | 30.17 | 26.93
1617 |  | 31.6251 | 2023-06-01 13:12 | 10.08 | 1 | 352.8 | 0.39133 | 77.3627 | 20.8006 | 0 | 0 | 419.81 | 435.7854 | 29.8699 | 29.88 | 76.396 | 186.793 | 6.97 | 30.35 | 26.95
1618 |  | 31.6186 | 2023-06-01 13:13 | 10.09 | 1 | 353.15 | 0.38682 | 77.364 | 20.8037 | 0 | 0 | 419.66 | 434.1729 | 29.8689 | 29.86 | 76.396 | 186.793 | 6.96 | 31.56 | 26.97
1619 |  | 32.0578 | 2023-06-01 13:14 | 10.1 | 1 | 353.5 | 0.38203 | 77.3625 | 20.8111 | 0 | 0 | 420.31 | 432.7866 | 29.872 | 29.9 | 76.396 | 186.793 | 6.95 | 36.01 | 26.98
1620 |  | 31.896 | 2023-06-01 13:15 | 10.11 | 1 | 353.85 | 0.3765 | 77.364 | 20.8157 | 0 | 0 | 405.55 | 430.0629 | 29.8718 | 29.87 | 76.396 | 186.793 | 6.97 | 30.44 | 27
1621 |  | 31.9074 | 2023-06-01 13:16 | 10.12 | 1 | 354.2 | 0.37121 | 77.3632 | 20.8211 | 0 | 0 | 401.95 | 427.2516 | 29.8716 | 29.87 | 76.396 | 186.793 | 6.98 | 32.01 | 27.02
1622 |  | 31.8877 | 2023-06-01 13:17 | 10.13 | 1 | 354.55 | 0.36645 | 77.3622 | 20.8267 | 0 | 0 | 413.04 | 425.8305 | 29.8705 | 29.86 | 76.396 | 186.793 | 6.98 | 31.71 | 27.03
1623 |  | 31.9019 | 2023-06-01 13:18 | 10.14 | 1 | 354.9 | 0.36274 | 77.3617 | 20.8288 | 0 | 0 | 413.61 | 424.6084 | 29.8714 | 29.88 | 76.396 | 186.793 | 6.97 | 32.03 | 27.05
1624 |  | 31.9527 | 2023-06-01 13:19 | 10.14 | 1 | 354.9 | 0.35949 | 77.3625 | 20.8312 | 0 | 0 | 413.04 | 423.4516 | 29.8733 | 29.89 | 76.396 | 186.793 | 6.96 | 32.41 | 27.07
1625 |  | 31.7874 | 2023-06-01 13:20 | 10.15 | 1 | 355.25 | 0.35592 | 77.3639 | 20.8356 | 0 | 0 | 403.17 | 421.4234 | 29.8699 | 29.84 | 76.396 | 186.793 | 6.95 | 30.3 | 27.08
1626 |  | 31.8067 | 2023-06-01 13:21 | 10.16 | 1 | 355.6 | 0.35225 | 77.3634 | 20.8398 | 0 | 0 | 405.12 | 419.7931 | 29.8659 | 29.83 | 76.396 | 186.793 | 6.97 | 31.98 | 27.1
1627 |  | 31.782 | 2023-06-01 13:22 | 10.17 | 1 | 355.95 | 0.34886 | 77.3619 | 20.8446 | 0 | 0 | 404.04 | 418.2178 | 29.8634 | 29.84 | 76.396 | 186.793 | 6.98 | 31.56 | 27.12
1628 |  | 31.8478 | 2023-06-01 13:23 | 10.18 | 1 | 356.3 | 0.34551 | 77.3616 | 20.8485 | 0 | 0 | 405.19 | 416.915 | 29.864 | 29.87 | 76.396 | 186.793 | 6.97 | 32.44 | 27.13
1629 |  | 32.178 | 2023-06-01 13:24 | 10.19 | 1 | 356.65 | 0.3424 | 77.363 | 20.8504 | 0 | 0 | 403.53 | 415.5765 | 29.8596 | 29.82 | 76.396 | 186.793 | 6.96 | 35.15 | 27.15
1630 |  | 32.2742 | 2023-06-01 13:25 | 10.2 | 1 | 357 | 0.33966 | 77.3636 | 20.8518 | 0 | 20.51 | 402.96 | 414.3148 | 29.8597 | 29.86 | 76.396 | 188.844 | 6.95 | 33.14 | 27.17
1631 |  | 32.0148 | 2023-06-01 13:26 | 10.21 | 1 | 357.35 | 0.3367 | 77.3647 | 20.8507 | 0 | 0 | 402.09 | 413.0924 | 29.8587 | 29.85 | 76.396 | 188.844 | 6.99 | 29.68 | 27.18
1632 |  | 31.9743 | 2023-06-01 13:27 | 10.21 | 1 | 357.35 | 0.3337 | 77.3631 | 20.8571 | 0 | 0 | 411.09 | 412.8921 | 29.8568 | 29.84 | 76.396 | 188.844 | 7 | 31.61 | 27.2
1633 |  | 32.2589 | 2023-06-01 13:28 | 10.22 | 1 | 357.7 | 0.3307 | 77.3665 | 20.858 | 0 | 0 | 395.32 | 411.1349 | 29.8571 | 29.86 | 76.396 | 188.844 | 6.99 | 34.82 | 27.22
1634 |  | 32.254 | 2023-06-01 13:29 | 10.23 | 1 | 358.05 | 0.32761 | 77.3683 | 20.8601 | 0 | 0 | 390.79 | 409.1004 | 29.8584 | 29.87 | 76.396 | 188.844 | 6.98 | 32.21 | 27.23
1635 |  | 31.8626 | 2023-06-01 13:30 | 10.24 | 1 | 358.4 | 0.32519 | 77.3674 | 20.8632 | 0 | 0 | 401.3 | 408.3204 | 29.8586 | 29.86 | 76.396 | 188.844 | 6.97 | 28.34 | 27.25
1636 |  | 31.8753 | 2023-06-01 13:31 | 10.25 | 1 | 358.75 | 0.32366 | 77.3666 | 20.8647 | 0 | 0 | 402.02 | 407.6903 | 29.8567 | 29.84 | 76.396 | 188.844 | 6.96 | 31.99 | 27.27
1637 |  | 32.0308 | 2023-06-01 13:32 | 10.26 | 1 | 359.1 | 0.32166 | 77.3669 | 20.8671 | 0 | 20.53 | 398.64 | 406.7853 | 29.8581 | 29.87 | 76.396 | 190.897 | 6.95 | 33.43 | 27.28
1638 | 8.24 | 32.0947 | 2023-06-01 13:33 | 10.27 | 1 | 359.45 | 0.31937 | 77.3677 | 20.866 | 0 | 0 | 399 | 406.0068 | 29.8582 | 29.86 | 76.396 | 190.897 | 6.99 | 32.67 | 27.3
1639 |  | 32.4513 | 2023-06-01 13:34 | 10.28 | 1 | 359.8 | 0.31693 | 77.3689 | 20.8671 | 0 | 0 | 392.44 | 404.6501 | 29.8604 | 29.88 | 76.396 | 190.897 | 6.99 | 35.66 | 27.32
1640 |  | 32.6841 | 2023-06-01 13:35 | 10.29 | 1 | 360.15 | 0.31443 | 77.3697 | 20.8708 | 0 | 0 | 392.73 | 403.4581 | 29.8544 | 29.8 | 76.396 | 190.897 | 6.98 | 34.78 | 27.33
1641 |  | 32.5767 | 2023-06-01 13:36 | 10.3 | 1 | 360.5 | 0.31236 | 77.3678 | 20.8749 | 0 | 0 | 392.15 | 402.3273 | 29.8539 | 29.85 | 76.396 | 190.897 | 6.97 | 31.61 | 27.35
1642 |  | 32.312 | 2023-06-01 13:37 | 10.3 | 1 | 360.5 | 0.31037 | 77.3668 | 20.8782 | 0 | 0 | 392.44 | 401.3386 | 29.8555 | 29.87 | 76.396 | 190.897 | 6.96 | 29.93 | 27.37
1643 |  | 32.1778 | 2023-06-01 13:38 | 10.31 | 1 | 360.85 | 0.30811 | 77.3689 | 20.8788 | 0 | 20.51 | 391.36 | 400.3407 | 29.855 | 29.85 | 76.396 | 192.948 | 6.95 | 30.97 | 27.38
1644 |  | 31.9321 | 2023-06-01 13:39 | 10.32 | 1 | 361.2 | 0.30637 | 77.3683 | 20.8814 | 0 | 0 | 401.08 | 400.4146 | 29.8525 | 29.83 | 76.396 | 192.948 | 6.99 | 29.72 | 27.4
1645 |  | 31.9029 | 2023-06-01 13:40 | 10.33 | 1 | 361.55 | 0.30448 | 77.3684 | 20.8822 | 0 | 0 | 392.95 | 399.6682 | 29.8542 | 29.87 | 76.396 | 192.948 | 6.99 | 31.64 | 27.42
1646 |  | 32.1866 | 2023-06-01 13:41 | 10.34 | 1 | 361.9 | 0.30239 | 77.3671 | 20.8825 | 0 | 0 | 393.45 | 399.0463 | 29.8558 | 29.87 | 76.396 | 192.948 | 6.98 | 34.74 | 27.43
1647 |  | 32.0979 | 2023-06-01 13:42 | 10.35 | 1 | 362.25 | 0.30077 | 77.3663 | 20.8883 | 0 | 0 | 390.71 | 398.2127 | 29.8542 | 29.84 | 76.396 | 192.948 | 6.97 | 31.3 | 27.45
1648 |  | 32.1841 | 2023-06-01 13:43 | 10.36 | 1 | 362.6 | 0.30001 | 77.3756 | 20.8804 | 0 | 0 | 400 | 398.3914 | 29.8548 | 29.86 | 76.396 | 192.948 | 6.96 | 32.96 | 27.47
1649 |  | 32.0297 | 2023-06-01 13:44 | 10.37 | 1 | 362.95 | 0.29971 | 77.3733 | 20.8827 | 0 | 0 | 401.66 | 398.7183 | 29.8553 | 29.86 | 76.396 | 192.948 | 6.95 | 30.64 | 27.48
1650 |  | 32.2447 | 2023-06-01 13:45 | 10.38 | 1 | 363.3 | 0.29863 | 77.3713 | 20.8861 | 0 | 0 | 391.72 | 398.0185 | 29.8548 | 29.85 | 76.396 | 192.948 | 6.99 | 34.18 | 27.5
1651 |  | 32.2943 | 2023-06-01 13:46 | 10.38 | 1 | 363.3 | 0.29701 | 77.371 | 20.887 | 0 | 0 | 391 | 397.3166 | 29.8563 | 29.87 | 76.396 | 192.948 | 7 | 32.74 | 27.52
1652 |  | 32.2728 | 2023-06-01 13:47 | 10.39 | 1 | 363.65 | 0.29445 | 77.3746 | 20.8869 | 0 | 0 | 390.21 | 396.606 | 29.8627 | 29.92 | 76.396 | 192.948 | 7 | 32.08 | 27.53
1653 |  | 32.4496 | 2023-06-01 13:48 | 10.4 | 1 | 364 | 0.29306 | 77.3709 | 20.8894 | 0 | 0 | 389.92 | 395.9374 | 29.8594 | 29.83 | 76.396 | 192.948 | 6.98 | 34.04 | 27.55
1654 |  | 32.2466 | 2023-06-01 13:49 | 10.41 | 1 | 364.35 | 0.29185 | 77.3724 | 20.89 | 0 | 0 | 390.28 | 395.3716 | 29.8555 | 29.82 | 76.396 | 192.948 | 6.97 | 30.42 | 27.57
1655 |  | 31.9339 | 2023-06-01 13:50 | 10.42 | 1 | 364.7 | 0.29099 | 77.373 | 20.8915 | 0 | 0 | 398.56 | 395.6905 | 29.8499 | 29.8 | 76.396 | 192.948 | 6.95 | 29.12 | 27.58
1656 |  | 32.1335 | 2023-06-01 13:51 | 10.43 | 1 | 365.05 | 0.2907 | 77.3723 | 20.8927 | 0 | 20.52 | 390.43 | 395.1644 | 29.8499 | 29.85 | 76.396 | 195 | 6.95 | 33.93 | 27.6
1657 |  | 32.3912 | 2023-06-01 13:52 | 10.44 | 1 | 365.4 | 0.28993 | 77.3757 | 20.8908 | 0 | 0 | 390.5 | 394.698 | 29.8489 | 29.84 | 76.396 | 195 | 6.97 | 34.71 | 27.62
1658 |  | 32.6471 | 2023-06-01 13:53 | 10.45 | 1 | 365.75 | 0.28906 | 77.3779 | 20.8894 | 0 | 0 | 393.45 | 394.5732 | 29.852 | 29.88 | 76.396 | 195 | 6.95 | 34.95 | 27.63
1659 |  | 32.5684 | 2023-06-01 13:54 | 10.46 | 1 | 366.1 | 0.28923 | 77.3773 | 20.8896 | 0 | 0 | 406.41 | 395.7569 | 29.8548 | 29.88 | 76.396 | 195 | 6.97 | 31.86 | 27.65
1660 |  | 32.6555 | 2023-06-01 13:55 | 10.46 | 1 | 366.1 | 0.28928 | 77.3765 | 20.8893 | 0 | 0 | 407.13 | 396.8942 | 29.8634 | 29.94 | 76.396 | 195 | 6.98 | 33.44 | 27.67
1661 |  | 32.613 | 2023-06-01 13:56 | 10.47 | 1 | 366.45 | 0.28921 | 77.375 | 20.8887 | 0 | 0 | 401.44 | 397.3488 | 29.869 | 29.92 | 76.396 | 195 | 6.97 | 32.23 | 27.68
1662 |  | 32.4347 | 2023-06-01 13:57 | 10.48 | 1 | 366.8 | 0.28927 | 77.3786 | 20.8873 | 0 | 0 | 397.99 | 397.4129 | 29.8711 | 29.89 | 76.396 | 195 | 6.96 | 30.83 | 27.7
1663 |  | 32.2732 | 2023-06-01 13:58 | 10.49 | 1 | 367.15 | 0.28886 | 77.3821 | 20.8851 | 0 | 20.53 | 408.14 | 398.4856 | 29.872 | 29.88 | 76.396 | 197.053 | 6.95 | 30.82 | 27.72
1664 |  | 33.0569 | 2023-06-01 13:59 | 10.5 | 1 | 367.5 | 0.2881 | 77.3813 | 20.8859 | 0 | 0 | 400.72 | 398.709 | 29.8738 | 29.89 | 76.396 | 197.053 | 6.98 | 40.11 | 27.73
1665 |  | 32.7842 | 2023-06-01 14:00 | 10.51 | 1 | 367.85 | 0.2866 | 77.3834 | 20.8851 | 0 | 0 | 390.64 | 397.9021 | 29.8734 | 29.87 | 76.396 | 197.053 | 6.97 | 30.33 | 27.75
1666 |  | 32.7378 | 2023-06-01 14:01 | 10.52 | 1 | 368.2 | 0.28574 | 77.3853 | 20.8844 | 0 | 0 | 394.31 | 397.5429 | 29.8681 | 29.82 | 76.396 | 197.053 | 6.96 | 32.32 | 27.77
1667 |  | 32.208 | 2023-06-01 14:02 | 10.53 | 1 | 368.55 | 0.2841 | 77.3813 | 20.8895 | 0 | 20.51 | 400.94 | 397.8826 | 29.8653 | 29.84 | 76.396 | 199.104 | 6.95 | 27.44 | 27.78
1668 |  | 32.3662 | 2023-06-01 14:03 | 10.54 | 1 | 368.9 | 0.28309 | 77.381 | 20.8884 | 0 | 0 | 399.5 | 398.0444 | 29.8637 | 29.85 | 76.396 | 199.104 | 6.99 | 33.79 | 27.8
1669 |  | 32.4476 | 2023-06-01 14:04 | 10.54 | 1 | 368.9 | 0.28157 | 77.3842 | 20.8879 | 0 | 0 | 399.14 | 398.1539 | 29.8634 | 29.86 | 76.396 | 199.104 | 6.99 | 33.18 | 27.82
1670 |  | 32.4968 | 2023-06-01 14:05 | 10.55 | 1 | 369.25 | 0.28057 | 77.3851 | 20.8897 | 0 | 0 | 392.87 | 397.6255 | 29.864 | 29.87 | 76.396 | 199.104 | 6.97 | 32.94 | 27.83
1671 |  | 32.3571 | 2023-06-01 14:06 | 10.56 | 1 | 369.6 | 0.27996 | 77.3838 | 20.8911 | 0 | 0 | 401.8 | 398.043 | 29.8666 | 29.89 | 76.396 | 199.104 | 6.96 | 31.1 | 27.85
1672 |  | 32.1824 | 2023-06-01 14:07 | 10.57 | 1 | 369.95 | 0.27914 | 77.3866 | 20.8894 | 0 | 0 | 399.07 | 398.1457 | 29.869 | 29.89 | 76.396 | 199.104 | 6.95 | 30.61 | 27.87
1673 |  | 32.2002 | 2023-06-01 14:08 | 10.58 | 1 | 370.3 | 0.27838 | 77.3885 | 20.8892 | 0 | 0 | 398.49 | 398.1801 | 29.8701 | 29.88 | 76.396 | 199.104 | 6.99 | 32.36 | 27.88
1674 | 9.185 | 32.0612 | 2023-06-01 14:09 | 10.59 | 1 | 370.65 | 0.27793 | 77.3861 | 20.8917 | 0 | 0 | 401.23 | 398.4851 | 29.8651 | 29.82 | 76.396 | 199.104 | 6.98 | 30.81 | 27.9
1675 |  | 32.352 | 2023-06-01 14:10 | 10.6 | 1 | 371 | 0.27783 | 77.3876 | 20.8888 | 0 | 0 | 406.92 | 399.3286 | 29.8646 | 29.86 | 76.396 | 199.104 | 6.97 | 34.97 | 27.92
1676 |  | 32.6328 | 2023-06-01 14:11 | 10.61 | 1 | 371.35 | 0.27784 | 77.3867 | 20.8865 | 0 | 0 | 393.88 | 398.7837 | 29.8641 | 29.86 | 76.396 | 199.104 | 6.96 | 35.16 | 27.93
1677 |  | 32.4076 | 2023-06-01 14:12 | 10.62 | 1 | 371.7 | 0.27731 | 77.3901 | 20.8881 | 0 | 20.51 | 400 | 398.9054 | 29.8617 | 29.84 | 76.396 | 201.155 | 6.95 | 30.38 | 27.95
1678 |  | 32.6408 | 2023-06-01 14:13 | 10.62 | 1 | 371.7 | 0.27594 | 77.3881 | 20.892 | 0 | 0 | 400.72 | 399.0868 | 29.8595 | 29.84 | 76.396 | 201.155 | 6.98 | 34.74 | 27.97
1679 |  | 32.5587 | 2023-06-01 14:14 | 10.63 | 1 | 372.05 | 0.27532 | 77.3915 | 20.889 | 0 | 0 | 392.08 | 398.3861 | 29.8596 | 29.86 | 76.396 | 201.155 | 6.97 | 31.82 | 27.98
1680 |  | 32.3839 | 2023-06-01 14:15 | 17 | 1 | 595 | 0.27419 | 77.3863 | 20.8951 | 0 | 0 | 391.22 | 397.6695 | 29.8566 | 29.83 | 76.396 | 201.155 | 6.96 | 30.81 | 28
1681 |  | 32.3325 | 2023-06-01 14:16 | 17 | 1 | 595 | 0.27295 | 77.3858 | 20.8963 | 0 | 20.52 | 391 | 397.0026 | 29.857 | 29.86 | 76.396 | 203.207 | 6.95 | 31.87 | 28.02
1682 |  | 31.9282 | 2023-06-01 14:17 | 17 | 1 | 595 | 0.27195 | 77.39 | 20.8936 | 0 | 0 | 398.64 | 397.1663 | 29.8593 | 29.88 | 76.396 | 203.207 | 6.99 | 28.29 | 28.03
1683 |  | 32.5014 | 2023-06-01 14:18 | 17 | 1 | 595 | 0.27143 | 77.3904 | 20.8908 | 0 | 0 | 398.92 | 397.3417 | 29.8603 | 29.87 | 76.396 | 203.207 | 6.98 | 37.66 | 28.05
1684 |  | 32.2643 | 2023-06-01 14:19 | 17 | 1 | 595 | 0.27076 | 77.3899 | 20.8932 | 0 | 0 | 393.67 | 396.9745 | 29.8663 | 29.92 | 76.396 | 203.207 | 6.97 | 30.13 | 28.07
1685 |  | 32.4798 | 2023-06-01 14:20 | 17 | 1 | 595 | 0.2705 | 77.39 | 20.8945 | 0 | 0 | 401.88 | 397.4651 | 29.8697 | 29.9 | 76.396 | 203.207 | 6.95 | 34.42 | 28.08
1686 |  | 32.5438 | 2023-06-01 14:21 | 17 | 1 | 595 | 0.2702 | 77.3927 | 20.8924 | 0 | 0 | 399.5 | 397.6686 | 29.8667 | 29.84 | 76.396 | 203.207 | 6.96 | 33.12 | 28.1
1687 |  | 32.2295 | 2023-06-01 14:22 | 17 | 1 | 595 | 0.2699 | 77.3936 | 20.892 | 0 | 0 | 399.36 | 397.8377 | 29.873 | 29.93 | 76.396 | 203.207 | 6.99 | 29.4 | 28.12
1688 |  | 32.4935 | 2023-06-01 14:23 | 17 | 1 | 595 | 0.26993 | 77.3926 | 20.8927 | 0 | 0 | 409.29 | 398.9829 | 29.8697 | 29.84 | 76.396 | 203.207 | 6.98 | 34.87 | 28.13
1689 |  | 32.4652 | 2023-06-01 14:24 | 17 | 1 | 595 | 0.27018 | 77.3917 | 20.8929 | 0 | 0 | 399.21 | 399.0056 | 29.8678 | 29.85 | 76.396 | 203.207 | 6.97 | 32.21 | 28.15
1690 |  | 32.4806 | 2023-06-01 14:25 | 17 | 1 | 595 | 0.26941 | 77.3834 | 20.9005 | 0 | 0 | 391.15 | 398.2201 | 29.868 | 29.87 | 76.396 | 203.207 | 6.96 | 32.62 | 28.17
1691 |  | 32.3346 | 2023-06-01 14:26 | 17 | 1 | 595 | 0.26773 | 77.3724 | 20.9114 | 0 | 20.53 | 401.59 | 398.5571 | 29.8642 | 29.83 | 76.396 | 205.26 | 6.95 | 31.02 | 28.18
1692 |  | 32.6791 | 2023-06-01 14:27 | 17 | 1 | 595 | 0.26839 | 77.391 | 20.8959 | 0 | 0 | 401.66 | 398.8674 | 29.8678 | 29.9 | 76.396 | 205.26 | 6.99 | 35.78 | 28.2
1693 |  | 32.5862 | 2023-06-01 14:28 | 17 | 1 | 595 | 0.26737 | 77.3912 | 20.8971 | 0 | 0 | 393.31 | 398.3116 | 29.866 | 29.85 | 76.396 | 205.26 | 6.98 | 31.75 | 28.22
1694 |  | 32.5356 | 2023-06-01 14:29 | 17 | 1 | 595 | 0.26722 | 77.3937 | 20.8935 | 0 | 0 | 409.58 | 399.4385 | 29.8674 | 29.88 | 76.396 | 205.26 | 6.97 | 32.08 | 28.23
1695 |  | 32.819 | 2023-06-01 14:30 | 17 | 1 | 595 | 0.26739 | 77.3933 | 20.8947 | 0 | 0 | 401.8 | 399.6746 | 29.8676 | 29.87 | 76.396 | 205.26 | 6.96 | 35.37 | 28.25
1696 |  | 32.7401 | 2023-06-01 14:31 | 17 | 1 | 595 | 0.26731 | 77.395 | 20.8929 | 0 | 0 | 400.22 | 399.7292 | 29.8649 | 29.84 | 76.396 | 205.26 | 6.95 | 32.03 | 28.27
1697 |  | 32.5791 | 2023-06-01 14:32 | 17 | 1 | 595 | 0.2673 | 77.3927 | 20.8955 | 0 | 0 | 402.02 | 399.9582 | 29.8644 | 29.86 | 76.396 | 205.26 | 6.97 | 31.13 | 28.28
1698 | 9.08 | 32.4312 | 2023-06-01 14:33 | 17 | 1 | 595 | 0.26722 | 77.3908 | 20.8944 | 0 | 0 | 402.38 | 400.2004 | 29.866 | 29.88 | 76.396 | 205.26 | 6.97 | 31.1 | 28.3
1699 |  | 32.8591 | 2023-06-01 14:34 | 17 | 1 | 595 | 0.26684 | 77.3898 | 20.8965 | 0 | 0 | 393.88 | 399.5684 | 29.8604 | 29.81 | 76.396 | 205.26 | 6.96 | 36.71 | 28.32
1700 |  | 32.7832 | 2023-06-01 14:35 | 17 | 1 | 595 | 0.26559 | 77.3912 | 20.8972 | 0 | 0 | 390.93 | 398.7045 | 29.8583 | 29.84 | 76.396 | 205.26 | 6.95 | 32.1 | 28.33
1701 |  | 32.4369 | 2023-06-01 14:36 | 17 | 1 | 595 | 0.26425 | 77.3914 | 20.8988 | 0 | 0 | 394.17 | 398.2511 | 29.8625 | 29.9 | 76.396 | 205.26 | 6.98 | 29.32 | 28.35
1702 |  | 32.3102 | 2023-06-01 14:37 | 17 | 1 | 595 | 0.26358 | 77.3919 | 20.9 | 0 | 0 | 399.57 | 398.383 | 29.8692 | 29.93 | 76.396 | 205.26 | 6.98 | 31.17 | 28.37
1703 |  | 32.1122 | 2023-06-01 14:38 | 17 | 1 | 595 | 0.26407 | 77.3919 | 20.8995 | 0 | 0 | 406.84 | 399.2287 | 29.8683 | 29.86 | 76.396 | 205.26 | 6.97 | 30.33 | 28.38
1704 |  | 32.3569 | 2023-06-01 14:39 | 17 | 1 | 595 | 0.26471 | 77.392 | 20.8983 | 0 | 0 | 410.16 | 400.3218 | 29.8675 | 29.86 | 76.396 | 205.26 | 6.96 | 34.56 | 28.4
1705 |  | 32.3382 | 2023-06-01 14:40 | 17 | 1 | 595 | 0.2646 | 77.3913 | 20.8976 | 0 | 20.5 | 402.31 | 400.5206 | 29.8637 | 29.83 | 76.396 | 207.31 | 6.95 | 32.17 | 28.42
1706 |  | 31.9784 | 2023-06-01 14:41 | 17 | 1 | 595 | 0.26493 | 77.39 | 20.8968 | 0 | 0 | 400.87 | 400.5556 | 29.8604 | 29.83 | 76.396 | 207.31 | 6.97 | 28.74 | 28.43
1707 |  | 32.0146 | 2023-06-01 14:42 | 17 | 1 | 595 | 0.26606 | 77.3937 | 20.8945 | 0 | 0 | 416.85 | 402.185 | 29.8623 | 29.88 | 76.396 | 207.31 | 6.97 | 32.34 | 28.45
1708 |  | 32.3261 | 2023-06-01 14:43 | 17 | 1 | 595 | 0.26698 | 77.393 | 20.8944 | 0 | 0 | 408.93 | 402.8595 | 29.8641 | 29.88 | 76.396 | 207.31 | 6.96 | 35.13 | 28.47
1709 |  | 32.0685 | 2023-06-01 14:44 | 17 | 1 | 595 | 0.26752 | 77.3955 | 20.8916 | 0 | 0 | 408.79 | 403.4526 | 29.8677 | 29.9 | 76.396 | 207.31 | 6.95 | 29.75 | 28.48
1710 |  | 32.3267 | 2023-06-01 14:45 | 17 | 1 | 595 | 0.26882 | 77.397 | 20.8887 | 0 | 0 | 415.77 | 404.6843 | 29.8669 | 29.86 | 76.396 | 207.31 | 6.96 | 34.65 | 28.5
1711 |  | 32.264 | 2023-06-01 14:46 | 17 | 1 | 595 | 0.26978 | 77.3964 | 20.888 | 0 | 0 | 408.07 | 405.0229 | 29.8662 | 29.86 | 76.396 | 207.31 | 6.96 | 31.7 | 28.52
1712 |  | 32.1586 | 2023-06-01 14:47 | 17 | 1 | 595 | 0.27066 | 77.3946 | 20.89 | 0 | 20.51 | 408.93 | 405.4136 | 29.8716 | 29.92 | 76.396 | 209.361 | 6.95 | 31.21 | 28.53
1713 |  | 32.0617 | 2023-06-01 14:48 | 17 | 1 | 595 | 0.27129 | 77.3937 | 20.8867 | 0 | 0 | 418.22 | 406.6942 | 29.8684 | 29.84 | 76.396 | 209.361 | 6.96 | 31.19 | 28.55
1714 |  | 32.0526 | 2023-06-01 14:49 | 17 | 1 | 595 | 0.27257 | 77.3952 | 20.886 | 0 | 0 | 417 | 407.7248 | 29.8696 | 29.88 | 76.396 | 209.361 | 6.96 | 31.97 | 28.57
1715 |  | 31.8543 | 2023-06-01 14:50 | 17 | 1 | 595 | 0.2732 | 77.3945 | 20.887 | 0 | 0 | 412.89 | 408.2413 | 29.8696 | 29.87 | 76.396 | 209.361 | 6.95 | 30.07 | 28.58
1716 |  | 32.0729 | 2023-06-01 14:51 | 17 | 1 | 595 | 0.27358 | 77.3976 | 20.884 | 0 | 0 | 418.15 | 409.2322 | 29.8687 | 29.86 | 76.396 | 209.361 | 6.98 | 34.04 | 28.6
1717 |  | 32.1136 | 2023-06-01 14:52 | 17 | 1 | 595 | 0.27419 | 77.4003 | 20.8807 | 0 | 0 | 417.5 | 410.059 | 29.8708 | 29.89 | 76.396 | 209.361 | 6.97 | 32.48 | 28.62
1718 |  | 32.1172 | 2023-06-01 14:53 | 17 | 1 | 595 | 0.27525 | 77.3989 | 20.8808 | 0 | 0 | 415.92 | 410.6451 | 29.8707 | 29.87 | 76.396 | 209.361 | 6.96 | 32.15 | 28.63
1719 |  | 31.9045 | 2023-06-01 14:54 | 17 | 1 | 595 | 0.27595 | 77.3994 | 20.8792 | 0 | 0 | 417.72 | 411.3526 | 29.8697 | 29.86 | 76.396 | 209.361 | 6.95 | 29.99 | 28.65
1720 |  | 31.9081 | 2023-06-01 14:55 | 17 | 1 | 595 | 0.27692 | 77.4012 | 20.8747 | 0 | 0 | 424.92 | 412.7093 | 29.8667 | 29.84 | 76.396 | 209.361 | 6.96 | 31.94 | 28.67
1721 |  | 31.9792 | 2023-06-01 14:56 | 17 | 1 | 595 | 0.27839 | 77.4 | 20.8734 | 0 | 0 | 435 | 414.9384 | 29.867 | 29.87 | 76.396 | 209.361 | 6.97 | 32.62 | 28.68
1722 |  | 31.8433 | 2023-06-01 14:57 | 17 | 1 | 595 | 0.27892 | 77.3999 | 20.8757 | 0 | 0 | 423.55 | 415.7995 | 29.8673 | 29.87 | 76.396 | 209.361 | 6.96 | 30.62 | 28.7
1723 |  | 31.781 | 2023-06-01 14:58 | 17 | 1 | 595 | 0.27876 | 77.4008 | 20.8751 | 0 | 0 | 423.77 | 416.5966 | 29.8636 | 29.83 | 76.396 | 209.361 | 6.96 | 31.22 | 28.72
1724 |  | 29.9019 | 2023-06-01 14:59 | 17 | 1 | 595 | 0.2773 | 77.3997 | 20.8772 | 0 | 0 | 442.13 | 419.1499 | 29.8582 | 29.81 | 76.396 | 209.361 | 6.96 | 12.99 | 28.73
1725 |  | 27.8977 | 2023-06-01 15:00 | 17 | 1 | 595 | 0.27651 | 77.3945 | 20.8835 | 0 | 0 | 465.9 | 423.8249 | 29.8614 | 29.89 | 76.396 | 209.361 | 6.97 | 9.86 | 28.75
1726 |  | 25.8329 | 2023-06-01 15:01 | 17 | 1 | 595 | 0.27671 | 77.3909 | 20.888 | 0 | 0 | 497.8 | 431.2224 | 29.8603 | 29.85 | 76.396 | 209.361 | 6.97 | 7.25 | 28.77
1727 |  | 23.6886 | 2023-06-01 15:02 | 17 | 1 | 595 | 0.27887 | 77.3927 | 20.8831 | 0 | 0 | 520.63 | 440.1632 | 29.8582 | 29.84 | 76.396 | 209.361 | 6.96 | 4.39 | 28.78
1728 |  | 21.6498 | 2023-06-01 15:03 | 17 | 1 | 595 | 0.28296 | 77.3953 | 20.8726 | 0 | 20.52 | 536.11 | 449.7579 | 29.8564 | 29.84 | 76.396 | 211.413 | 6.95 | 3.3 | 28.8
1729 |  | 19.7048 | 2023-06-01 15:04 | 17 | 1 | 595 | 0.28853 | 77.4016 | 20.8626 | 0 | 0 | 562.25 | 461.0071 | 29.8568 | 29.86 | 76.396 | 211.413 | 6.98 | 2.2 | 28.82
1730 |  | 17.8713 | 2023-06-01 15:05 | 17 | 1 | 595 | 0.29773 | 77.4151 | 20.8413 | 0 | 0 | 585.73 | 473.4794 | 29.8631 | 29.92 | 76.396 | 211.413 | 6.97 | 1.37 | 28.83
1731 |  | 16.2202 | 2023-06-01 15:06 | 17 | 1 | 595 | 0.31116 | 77.4242 | 20.8183 | 0 | 0 | 617.77 | 487.9084 | 29.8648 | 29.88 | 76.396 | 211.413 | 6.97 | 1.36 | 28.85
1732 |  | 14.7072 | 2023-06-01 15:07 | 17 | 1 | 595 | 0.32937 | 77.4395 | 20.7847 | 0 | 0 | 635.78 | 502.6956 | 29.8693 | 29.91 | 76.396 | 211.413 | 6.96 | 1.09 | 28.87
1733 |  | 13.3415 | 2023-06-01 15:08 | 17 | 1 | 595 | 0.3525 | 77.4582 | 20.7423 | 0 | 0 | 659.4 | 518.366 | 29.8684 | 29.86 | 76.396 | 211.413 | 6.95 | 1.05 | 28.88
1734 |  | 12.1213 | 2023-06-01 15:09 | 17 | 1 | 595 | 0.38314 | 77.476 | 20.6932 | 0 | 0 | 681.94 | 534.7234 | 29.8735 | 29.92 | 76.396 | 211.413 | 6.96 | 1.14 | 28.9
1735 |  | 11.0132 | 2023-06-01 15:10 | 17 | 1 | 595 | 0.42782 | 77.4965 | 20.6256 | 0 | 0 | 706.5 | 551.9011 | 29.8822 | 29.96 | 76.396 | 211.413 | 6.96 | 1.04 | 28.92
1736 |  | 10.0239 | 2023-06-01 15:11 | 17 | 1 | 595 | 0.48745 | 77.5181 | 20.5427 | 0 | 0 | 741.13 | 570.824 | 29.892 | 29.98 | 76.396 | 211.413 | 6.96 | 1.12 | 28.93
1737 |  | 9.1425 | 2023-06-01 15:12 | 17 | 1 | 595 | 0.56341 | 77.5363 | 20.4493 | 0 | 0 | 763.17 | 590.0586 | 29.8938 | 29.91 | 76.396 | 211.413 | 6.96 | 1.21 | 28.95
1738 |  | 8.3792 | 2023-06-01 15:13 | 17 | 1 | 595 | 0.65605 | 77.5503 | 20.342 | 0 | 0 | 778.51 | 608.9037 | 29.8934 | 29.89 | 76.396 | 211.413 | 6.96 | 1.51 | 28.97
1739 |  | 7.7103 | 2023-06-01 15:14 | 17 | 1 | 595 | 0.76255 | 77.5551 | 20.2294 | 0 | 0 | 803.35 | 628.3484 | 29.8931 | 29.89 | 76.396 | 211.413 | 6.97 | 1.69 | 28.98
1740 |  | 7.1263 | 2023-06-01 15:15 | 17 | 1 | 595 | 0.88691 | 77.5557 | 20.1019 | 0 | 0 | 826.33 | 648.1465 | 29.8977 | 29.94 | 76.396 | 211.413 | 6.97 | 1.87 | 29
1741 |  | 6.6626 | 2023-06-01 15:16 | 17 | 1 | 595 | 1.079 | 77.5391 | 19.9213 | 0 | 0 | 862.69 | 669.6009 | 29.902 | 29.94 | 76.396 | 211.413 | 6.98 | 2.49 | 29.02
1742 |  | 6.3574 | 2023-06-01 15:17 | 17 | 1 | 595 | 1.3276 | 77.4965 | 19.7136 | 0 | 0 | 875.44 | 690.1848 | 29.9108 | 29.99 | 76.396 | 211.413 | 6.99 | 3.61 | 29.03
1743 |  | 6.3906 | 2023-06-01 15:18 | 17 | 1 | 595 | 1.5222 | 77.4301 | 19.5803 | 0 | 0 | 901.29 | 711.2953 | 29.9137 | 29.94 | 76.396 | 211.413 | 7 | 6.69 | 29.05
1744 |  | 6.9516 | 2023-06-01 15:19 | 17 | 1 | 595 | 1.6317 | 77.386 | 19.5166 | 0 | 0 | 931.61 | 733.3268 | 29.9183 | 29.96 | 76.396 | 211.413 | 7.01 | 12 | 29.07
1745 |  | 8.0894 | 2023-06-01 15:20 | 17 | 1 | 595 | 1.7064 | 77.3453 | 19.4816 | 0 | 0 | 956.39 | 755.6331 | 29.9145 | 29.88 | 76.396 | 211.413 | 7.02 | 18.33 | 29.08
1746 |  | 9.7105 | 2023-06-01 15:21 | 17 | 1 | 595 | 1.734 | 77.3078 | 19.4915 | 0 | 0 | 972.23 | 777.2928 | 29.915 | 29.92 | 76.396 | 211.413 | 7.04 | 24.3 | 29.1
1747 |  | 11.6534 | 2023-06-01 15:22 | 17 | 1.04 | 595 | 1.7078 | 77.2653 | 19.5604 | 0 | 0 | 997.65 | 799.3285 | 29.9175 | 29.94 | 76.396 | 211.413 | 7.05 | 29.14 | 29.12
1748 |  | 13.6561 | 2023-06-01 15:23 | 17 | 1.1 | 595 | 1.66 | 77.229 | 19.6452 | 0 | 2.17 | 1000.6 | 819.4557 | 29.9208 | 29.95 | 76.396 | 211.63 | 7.09 | 31.68 | 29.13
1749 |  | 15.4585 | 2023-06-01 15:24 | 17 | 1.1 | 595 | 1.6057 | 77.2061 | 19.7233 | 21.18 | 0 | 997 | 837.2101 | 29.9187 | 29.9 | 78.514 | 211.63 | 7.12 | 31.68 | 29.15
1750 |  | 17.0316 | 2023-06-01 15:25 | 17 | 1.1 | 595 | 1.5526 | 77.1977 | 19.7844 | 21.15 | 0 | 996.57 | 853.1461 | 29.9088 | 29.82 | 80.629 | 211.63 | 7.11 | 31.19 | 29.17
1751 |  | 18.3415 | 2023-06-01 15:26 | 17 | 1.1 | 595 | 1.5045 | 77.1972 | 19.833 | 20.93 | 0 | 997.72 | 867.6035 | 29.903 | 29.85 | 82.722 | 211.63 | 7.09 | 30.13 | 29.18
1752 |  | 19.4543 | 2023-06-01 15:27 | 17 | 1.1 | 595 | 1.4638 | 77.2007 | 19.8715 | 20.72 | 0 | 995.92 | 880.4351 | 29.8937 | 29.81 | 84.794 | 211.63 | 7.07 | 29.47 | 29.2
1753 |  | 20.3899 | 2023-06-01 15:28 | 17 | 1.34 | 595 | 1.4292 | 77.2087 | 19.8988 | 0 | 0 | 997.36 | 892.1276 | 29.8933 | 29.89 | 84.794 | 211.63 | 7.05 | 28.81 | 29.22
1754 |  | 21.5889 | 2023-06-01 15:29 | 17 | 1.7 | 595 | 1.4007 | 77.2191 | 19.9172 | 20.52 | 0 | 997.65 | 902.6799 | 29.889 | 29.85 | 86.846 | 211.63 | 7.05 | 32.38 | 29.23
1755 |  | 22.717 | 2023-06-01 15:30 | 17 | 1.7 | 595 | 1.3775 | 77.2268 | 19.9327 | 0 | 0 | 996.64 | 912.0759 | 29.8901 | 29.9 | 86.846 | 211.63 | 7.05 | 32.87 | 29.25
1756 |  | 23.7263 | 2023-06-01 15:31 | 17 | 1.7 | 595 | 1.3586 | 77.2336 | 19.9448 | 0 | 0 | 994.26 | 920.2943 | 29.8841 | 29.83 | 86.846 | 211.63 | 7.05 | 32.81 | 29.27
1757 |  | 24.6217 | 2023-06-01 15:32 | 17 | 1.7 | 595 | 1.3431 | 77.2477 | 19.9463 | 0 | 0 | 997 | 927.9649 | 29.8817 | 29.86 | 86.846 | 211.63 | 7.05 | 32.68 | 29.28
1758 |  | 25.3955 | 2023-06-01 15:33 | 17 | 1.7 | 595 | 1.3328 | 77.2533 | 19.9497 | 0 | 0 | 996.93 | 934.8614 | 29.8825 | 29.89 | 86.846 | 211.63 | 7.05 | 32.36 | 29.3
1759 |  | 26.07 | 2023-06-01 15:34 | 17 | 1.7 | 595 | 1.3226 | 77.2622 | 19.9524 | 0 | 0 | 995.27 | 940.9022 | 29.8842 | 29.9 | 86.846 | 211.63 | 7.05 | 32.14 | 29.32
1760 |  | 26.679 | 2023-06-01 15:35 | 17 | 1.7 | 595 | 1.3154 | 77.2687 | 19.9534 | 0 | 0 | 995.06 | 946.318 | 29.8868 | 29.91 | 86.846 | 211.63 | 7.05 | 32.16 | 29.33
1761 |  | 27.1651 | 2023-06-01 15:36 | 17 | 1.7 | 595 | 1.3087 | 77.2749 | 19.9542 | 20.5 | 0 | 997.36 | 951.4222 | 29.8971 | 29.99 | 88.896 | 211.63 | 7.04 | 31.54 | 29.35
1762 |  | 27.5726 | 2023-06-01 15:37 | 17 | 1.7 | 595 | 1.3039 | 77.2732 | 19.9599 | 0 | 0 | 997.07 | 955.987 | 29.8994 | 29.92 | 88.896 | 211.63 | 7.05 | 31.24 | 29.37
1763 |  | 27.9383 | 2023-06-01 15:38 | 17 | 1.7 | 595 | 1.3 | 77.2797 | 19.9585 | 0 | 0 | 996.42 | 960.0303 | 29.9045 | 29.95 | 88.896 | 211.63 | 7.05 | 31.23 | 29.38
1764 |  | 28.2375 | 2023-06-01 15:39 | 17 | 1.7 | 595 | 1.2975 | 77.2862 | 19.9543 | 20.5 | 0 | 997.65 | 963.7923 | 29.911 | 29.97 | 90.946 | 211.63 | 7.05 | 30.93 | 29.4
1765 |  | 28.4587 | 2023-06-01 15:40 | 17 | 1.7 | 595 | 1.2959 | 77.2893 | 19.9513 | 20.5 | 0 | 995.85 | 966.998 | 29.9109 | 29.91 | 92.996 | 211.63 | 7.05 | 30.45 | 29.42
1766 |  | 28.6659 | 2023-06-01 15:41 | 17 | 1.7 | 595 | 1.2929 | 77.2905 | 19.953 | 20.51 | 0 | 999.23 | 970.2212 | 29.9118 | 29.92 | 95.047 | 211.63 | 7.05 | 30.53 | 29.43
1767 |  | 28.8593 | 2023-06-01 15:42 | 17 | 1.7 | 595 | 1.2797 | 77.2892 | 19.9689 | 20.53 | 0 | 997.36 | 972.9351 | 29.9157 | 29.95 | 97.1 | 211.63 | 7.05 | 30.6 | 29.45
1768 |  | 28.9853 | 2023-06-01 15:43 | 17 | 1.7 | 595 | 1.2538 | 77.2855 | 19.9994 | 0 | 0 | 998.59 | 975.5006 | 29.9101 | 29.86 | 97.1 | 211.63 | 7.05 | 30.12 | 29.47
1769 |  | 29.1118 | 2023-06-01 15:44 | 17 | 1.7 | 595 | 1.2248 | 77.2843 | 20.0297 | 0 | 0 | 998.59 | 977.8095 | 29.9021 | 29.83 | 97.1 | 211.63 | 7.05 | 30.25 | 29.48
1770 |  | 29.2006 | 2023-06-01 15:45 | 17 | 1.7 | 595 | 1.198 | 77.286 | 20.0542 | 20.5 | 0 | 996.35 | 979.6636 | 29.8969 | 29.85 | 99.15 | 211.63 | 7.05 | 30 | 29.5
1771 |  | 29.2806 | 2023-06-01 15:46 | 17 | 1.7 | 595 | 1.176 | 77.2866 | 20.0755 | 0 | 0 | 997.15 | 981.4122 | 29.8912 | 29.84 | 99.15 | 211.63 | 7.05 | 30 | 29.52
1772 |  | 29.3065 | 2023-06-01 15:47 | 17 | 1.7 | 595 | 1.1583 | 77.2935 | 20.087 | 20.51 | 0 | 998.01 | 983.072 | 29.8921 | 29.9 | 101.201 | 211.63 | 7.05 | 29.54 | 29.53
1773 |  | 29.3059 | 2023-06-01 15:48 | 17 | 1.7 | 595 | 1.1454 | 77.2994 | 20.0926 | 0 | 0 | 999.23 | 984.6878 | 29.8929 | 29.9 | 101.201 | 211.63 | 7.05 | 29.3 | 29.55
1774 |  | 29.3033 | 2023-06-01 15:49 | 17 | 1.7 | 595 | 1.1367 | 77.3001 | 20.1014 | 0 | 0 | 998.37 | 986.056 | 29.8886 | 29.85 | 101.201 | 211.63 | 7.05 | 29.28 | 29.57
1775 |  | 29.2979 | 2023-06-01 15:50 | 17 | 1.94 | 595 | 1.1313 | 77.3026 | 20.1045 | 20.52 | 0 | 994.98 | 986.9484 | 29.8827 | 29.83 | 103.253 | 211.63 | 7.05 | 29.25 | 29.58
1776 |  | 29.4341 | 2023-06-01 15:51 | 17 | 2 | 595 | 1.1279 | 77.3077 | 20.1036 | 0 | 0 | 998.59 | 988.1126 | 29.8854 | 29.91 | 103.253 | 211.63 | 7.05 | 30.66 | 29.6
1777 |  | 29.5827 | 2023-06-01 15:52 | 17 | 2 | 595 | 1.1258 | 77.3112 | 20.1017 | 0 | 0 | 997.22 | 989.0233 | 29.8899 | 29.93 | 103.253 | 211.63 | 7.05 | 30.92 | 29.62
1778 |  | 29.6415 | 2023-06-01 15:53 | 17 | 2 | 595 | 1.1245 | 77.3141 | 20.1002 | 0 | 0 | 997.79 | 989.9 | 29.8969 | 29.96 | 103.253 | 211.63 | 7.04 | 30.17 | 29.63
1779 |  | 29.7223 | 2023-06-01 15:54 | 17 | 2 | 595 | 1.1252 | 77.3128 | 20.1005 | 0 | 0 | 996.57 | 990.567 | 29.9012 | 29.94 | 103.253 | 211.63 | 7.04 | 30.45 | 29.65
1780 |  | 29.7541 | 2023-06-01 15:55 | 17 | 2 | 595 | 1.126 | 77.3157 | 20.0953 | 20.51 | 0 | 996.28 | 991.1383 | 29.9031 | 29.92 | 105.304 | 211.63 | 7.05 | 30.04 | 29.67
1781 |  | 29.7007 | 2023-06-01 15:56 | 17 | 2 | 595 | 1.1272 | 77.3193 | 20.0907 | 0 | 0 | 997 | 991.7245 | 29.9098 | 29.97 | 105.304 | 211.63 | 7.05 | 29.22 | 29.68
1782 |  | 29.6636 | 2023-06-01 15:57 | 17 | 2 | 595 | 1.1287 | 77.3215 | 20.0886 | 0 | 0 | 997.72 | 992.324 | 29.9108 | 29.92 | 105.304 | 211.63 | 7.05 | 29.33 | 29.7
1783 |  | 29.6292 | 2023-06-01 15:58 | 17 | 2 | 595 | 1.1311 | 77.3242 | 20.0838 | 0 | 0 | 996.57 | 992.7486 | 29.9147 | 29.95 | 105.304 | 211.63 | 7.04 | 29.32 | 29.72
1784 |  | 29.5813 | 2023-06-01 15:59 | 17 | 2 | 595 | 1.1354 | 77.3257 | 20.0778 | 20.53 | 0 | 995.7 | 993.0438 | 29.9123 | 29.89 | 107.357 | 211.63 | 7.05 | 29.15 | 29.73
1785 |  | 29.4932 | 2023-06-01 16:00 | 17 | 2 | 595 | 1.1401 | 77.3253 | 20.0735 | 20.51 | 0 | 993.54 | 993.0934 | 29.911 | 29.9 | 109.408 | 211.63 | 7.05 | 28.7 | 29.75
1786 |  | 29.4179 | 2023-06-01 16:01 | 17 | 2 | 595 | 1.1442 | 77.3254 | 20.0691 | 20.52 | 0 | 999.81 | 993.765 | 29.9149 | 29.95 | 111.46 | 211.63 | 7.05 | 28.74 | 29.77
1787 |  | 29.2921 | 2023-06-01 16:02 | 17 | 2 | 595 | 1.149 | 77.3241 | 20.0652 | 20.51 | 0 | 998.59 | 994.2475 | 29.9114 | 29.88 | 113.511 | 211.63 | 7.05 | 28.16 | 29.78
1788 |  | 29.1679 | 2023-06-01 16:03 | 17 | 2 | 595 | 1.1535 | 77.3238 | 20.0594 | 20.53 | 0 | 995.34 | 994.3568 | 29.9073 | 29.87 | 115.564 | 211.63 | 7.05 | 28.05 | 29.8
1789 |  | 29.0371 | 2023-06-01 16:04 | 17 | 2 | 595 | 1.1571 | 77.3241 | 20.056 | 20.51 | 0 | 996.86 | 994.6071 | 29.8996 | 29.83 | 117.615 | 211.63 | 7.05 | 27.86 | 29.82
1790 |  | 28.8864 | 2023-06-01 16:05 | 17 | 2 | 595 | 1.1609 | 77.3273 | 20.0493 | 20.53 | 0 | 999.74 | 995.1204 | 29.8936 | 29.84 | 119.668 | 211.63 | 7.05 | 27.53 | 29.83
1791 |  | 28.7177 | 2023-06-01 16:06 | 17 | 2 | 595 | 1.1661 | 77.3277 | 20.0445 | 0 | 0 | 997.22 | 995.3304 | 29.8882 | 29.84 | 119.668 | 211.63 | 7.05 | 27.2 | 29.85
1792 |  | 28.512 | 2023-06-01 16:07 | 17 | 2 | 595 | 1.1699 | 77.333 | 20.0361 | 0 | 0 | 996.78 | 995.4753 | 29.8914 | 29.92 | 119.668 | 211.63 | 7.05 | 26.66 | 29.87
1793 |  | 28.3118 | 2023-06-01 16:08 | 17 | 2 | 595 | 1.1744 | 77.3308 | 20.0327 | 0 | 0 | 994.12 | 995.3398 | 29.8943 | 29.92 | 119.668 | 211.63 | 7.05 | 26.51 | 29.88
1794 |  | 28.1006 | 2023-06-01 16:09 | 17 | 2 | 595 | 1.1796 | 77.3339 | 20.0241 | 0 | 0 | 996.42 | 995.4478 | 29.8869 | 29.82 | 119.668 | 211.63 | 7.04 | 26.2 | 29.9
1795 |  | 27.8565 | 2023-06-01 16:10 | 17 | 2 | 595 | 1.1852 | 77.3306 | 20.0203 | 20.51 | 0 | 993.47 | 995.25 | 29.8882 | 29.9 | 121.719 | 211.63 | 7.05 | 25.66 | 29.92
1796 |  | 27.6299 | 2023-06-01 16:11 | 17 | 2 | 595 | 1.1904 | 77.3302 | 20.0159 | 0 | 0 | 997.94 | 995.519 | 29.8893 | 29.9 | 121.719 | 211.63 | 7.05 | 25.59 | 29.93
1797 |  | 27.3559 | 2023-06-01 16:12 | 17 | 2 | 595 | 1.1951 | 77.333 | 20.009 | 0 | 0 | 999.59 | 995.9261 | 29.8884 | 29.88 | 121.719 | 211.63 | 7.05 | 24.89 | 29.95
1798 |  | 27.1003 | 2023-06-01 16:13 | 17 | 2 | 595 | 1.2003 | 77.3343 | 20.0027 | 0 | 0 | 997.79 | 996.1125 | 29.8916 | 29.92 | 121.719 | 211.63 | 7.05 | 24.8 | 29.97
1799 |  | 26.8103 | 2023-06-01 16:14 | 17 | 2 | 595 | 1.2061 | 77.334 | 19.9973 | 0 | 0 | 996.21 | 996.1223 | 29.8944 | 29.92 | 121.719 | 211.63 | 7.04 | 24.2 | 29.98
1800 |  | 26.5092 | 2023-06-01 16:15 | 17 | 2 | 595 | 1.2116 | 77.3345 | 19.991 | 20.52 | 0 | 995.06 | 996.016 | 29.899 | 29.94 | 123.771 | 211.63 | 7.05 | 23.8 | 30
1801 |  | 26.2023 | 2023-06-01 16:16 | 17 | 2 | 595 | 1.2171 | 77.3343 | 19.9856 | 0 | 0 | 997.29 | 996.1434 | 29.9011 | 29.92 | 123.771 | 211.63 | 7.05 | 23.44 | 30.02
1802 |  | 25.9311 | 2023-06-01 16:17 | 17 | 2 | 595 | 1.2227 | 77.3309 | 19.9823 | 0 | 0 | 995.99 | 996.1281 | 29.904 | 29.93 | 123.771 | 211.63 | 7.05 | 23.49 | 30.03
1803 |  | 25.619 | 2023-06-01 16:18 | 17 | 2 | 595 | 1.2282 | 77.3305 | 19.9761 | 20.52 | 0 | 997.29 | 996.2443 | 29.9046 | 29.91 | 125.823 | 211.63 | 7.05 | 22.81 | 30.05
1804 |  | 25.3651 | 2023-06-01 16:19 | 17 | 2 | 595 | 1.2334 | 77.3337 | 19.9688 | 0 | 0 | 999.31 | 996.5509 | 29.9021 | 29.88 | 125.823 | 211.63 | 7.05 | 23.08 | 30.07
1805 |  | 25.0806 | 2023-06-01 16:20 | 17 | 2 | 595 | 1.2393 | 77.3341 | 19.9635 | 0 | 0 | 998.95 | 996.7908 | 29.8979 | 29.86 | 125.823 | 211.63 | 7.05 | 22.52 | 30.08
1806 |  | 24.7565 | 2023-06-01 16:21 | 17 | 2 | 595 | 1.2436 | 77.3348 | 19.9582 | 0 | 0 | 996.86 | 996.7977 | 29.8961 | 29.88 | 125.823 | 211.63 | 7.05 | 21.84 | 30.1
1807 |  | 24.4379 | 2023-06-01 16:22 | 17 | 2 | 595 | 1.2503 | 77.3359 | 19.9497 | 0 | 0 | 995.06 | 996.6239 | 29.8935 | 29.87 | 125.823 | 211.63 | 7.05 | 21.57 | 30.12
1808 |  | 24.1311 | 2023-06-01 16:23 | 17 | 2 | 595 | 1.2565 | 77.334 | 19.9453 | 20.5 | 0 | 995.49 | 996.5105 | 29.8942 | 29.9 | 127.873 | 211.63 | 7.05 | 21.37 | 30.13
1809 |  | 23.802 | 2023-06-01 16:24 | 17 | 2 | 595 | 1.2613 | 77.335 | 19.9398 | 0 | 0 | 999.59 | 996.8185 | 29.8957 | 29.91 | 127.873 | 211.63 | 7.05 | 20.84 | 30.15
1810 |  | 23.4868 | 2023-06-01 16:25 | 17 | 2 | 595 | 1.2665 | 77.3373 | 19.9312 | 20.51 | 0 | 996.21 | 996.7576 | 29.8922 | 29.86 | 129.924 | 211.63 | 7.05 | 20.65 | 30.17
1811 |  | 23.1671 | 2023-06-01 16:26 | 17 | 2 | 595 | 1.272 | 77.3366 | 19.9268 | 0 | 0 | 998.08 | 996.8899 | 29.8939 | 29.91 | 129.924 | 211.63 | 7.05 | 20.29 | 30.18
1812 |  | 22.8244 | 2023-06-01 16:27 | 17 | 2 | 595 | 1.2778 | 77.3364 | 19.9217 | 0 | 0 | 996.5 | 996.8509 | 29.8936 | 29.89 | 129.924 | 211.63 | 7.05 | 19.74 | 30.2
1813 |  | 22.4859 | 2023-06-01 16:28 | 17 | 2 | 595 | 1.284 | 77.3355 | 19.9161 | 20.51 | 0 | 998.87 | 997.0528 | 29.8922 | 29.88 | 131.975 | 211.63 | 7.05 | 19.44 | 30.22
1814 |  | 22.1544 | 2023-06-01 16:29 | 17 | 2 | 595 | 1.2897 | 77.3349 | 19.9109 | 20.5 | 0 | 996.64 | 997.0115 | 29.894 | 29.91 | 134.025 | 211.63 | 7.05 | 19.17 | 30.23
1815 |  | 21.8409 | 2023-06-01 16:30 | 17 | 2 | 595 | 1.2935 | 77.3337 | 19.9087 | 0 | 0 | 995.34 | 996.8444 | 29.8966 | 29.92 | 134.025 | 211.63 | 7.05 | 19.02 | 30.25
1816 |  | 21.5168 | 2023-06-01 16:31 | 17 | 2 | 595 | 1.2955 | 77.3319 | 19.9085 | 0 | 0 | 995.7 | 996.7299 | 29.8989 | 29.92 | 134.025 | 211.63 | 7.05 | 18.6 | 30.27
1817 |  | 21.1381 | 2023-06-01 16:32 | 17 | 2 | 595 | 1.2978 | 77.3329 | 19.9041 | 0 | 0 | 997.79 | 996.8359 | 29.895 | 29.86 | 134.025 | 211.63 | 7.05 | 17.73 | 30.28
1818 |  | 20.8073 | 2023-06-01 16:33 | 17 | 2 | 595 | 1.3008 | 77.3345 | 19.8991 | 20.5 | 0 | 995.92 | 996.7443 | 29.8935 | 29.88 | 136.075 | 211.63 | 7.05 | 17.83 | 30.3
1819 |  | 20.4896 | 2023-06-01 16:34 | 17 | 2 | 595 | 1.3041 | 77.3338 | 19.8979 | 0 | 0 | 995.2 | 996.5899 | 29.8892 | 29.85 | 136.075 | 211.63 | 7.05 | 17.63 | 30.32
1820 |  | 20.1786 | 2023-06-01 16:35 | 17 | 2 | 595 | 1.3082 | 77.3345 | 19.8935 | 0 | 0 | 998.44 | 996.7749 | 29.8853 | 29.85 | 136.075 | 211.63 | 7.05 | 17.38 | 30.33
1821 |  | 19.8468 | 2023-06-01 16:36 | 17 | 2 | 595 | 1.3123 | 77.3328 | 19.8904 | 0 | 0 | 997.94 | 996.8914 | 29.8857 | 29.89 | 136.075 | 211.63 | 7.05 | 16.86 | 30.35
1822 |  | 19.5581 | 2023-06-01 16:37 | 17 | 2 | 595 | 1.3173 | 77.3294 | 19.8886 | 0 | 0 | 997.29 | 996.9313 | 29.8842 | 29.87 | 136.075 | 211.63 | 7.05 | 16.96 | 30.37
1823 |  | 19.2753 | 2023-06-01 16:38 | 17 | 2 | 595 | 1.3211 | 77.3325 | 19.8814 | 0 | 0 | 996.78 | 996.9162 | 29.8787 | 29.83 | 136.075 | 211.63 | 7.05 | 16.73 | 30.38
1824 |  | 18.9698 | 2023-06-01 16:39 | 17 | 2 | 595 | 1.3256 | 77.3347 | 19.8755 | 20.5 | 0 | 997.51 | 996.9755 | 29.8869 | 29.96 | 138.125 | 211.63 | 7.05 | 16.22 | 30.4
1825 |  | 18.6738 | 2023-06-01 16:40 | 17 | 2 | 595 | 1.3295 | 77.3329 | 19.8725 | 0 | 0 | 998.08 | 997.086 | 29.8852 | 29.87 | 138.125 | 211.63 | 7.05 | 16.01 | 30.42
1826 |  | 18.4004 | 2023-06-01 16:41 | 17 | 2 | 595 | 1.3338 | 77.3321 | 19.8682 | 0 | 0 | 997.36 | 997.1134 | 29.8897 | 29.93 | 138.125 | 211.63 | 7.05 | 15.94 | 30.43
1827 |  | 18.1434 | 2023-06-01 16:42 | 17 | 2 | 595 | 1.3381 | 77.3333 | 19.863 | 0 | 0 | 998.3 | 997.232 | 29.8967 | 29.96 | 138.125 | 211.63 | 7.05 | 15.83 | 30.45
1828 |  | 17.855 | 2023-06-01 16:43 | 17 | 2 | 595 | 1.3428 | 77.3291 | 19.863 | 20.5 | 0 | 999.16 | 997.4248 | 29.901 | 29.94 | 140.175 | 211.63 | 7.05 | 15.26 | 30.47
1829 |  | 17.5665 | 2023-06-01 16:44 | 17 | 2 | 595 | 1.3463 | 77.3289 | 19.8599 | 20.51 | 0 | 997.72 | 997.4544 | 29.8989 | 29.88 | 142.226 | 211.63 | 7.05 | 14.97 | 30.48
1830 | 12.477 | 17.3159 | 2023-06-01 16:45 | 17 | 2 | 595 | 1.3491 | 77.3299 | 19.856 | 20.52 | 0 | 1000.1 | 997.7189 | 29.904 | 29.95 | 144.278 | 211.63 | 7.05 | 15.06 | 30.5
1831 |  | 17.0383 | 2023-06-01 16:46 | 17 | 2 | 595 | 1.3524 | 77.3285 | 19.8541 | 0 | 0 | 994.26 | 997.373 | 29.9056 | 29.92 | 144.278 | 211.63 | 7.05 | 14.54 | 30.52
1832 |  | 16.8285 | 2023-06-01 16:47 | 17 | 2 | 595 | 1.3566 | 77.3268 | 19.8507 | 0 | 0 | 996.93 | 997.3287 | 29.9071 | 29.92 | 144.278 | 211.63 | 7.05 | 14.94 | 30.53
1833 |  | 16.6066 | 2023-06-01 16:48 | 17 | 2 | 595 | 1.3612 | 77.3256 | 19.8463 | 0 | 0 | 994.62 | 997.0579 | 29.9094 | 29.93 | 144.278 | 211.63 | 7.05 | 14.61 | 30.55
1834 |  | 16.3219 | 2023-06-01 16:49 | 17 | 2 | 595 | 1.3653 | 77.3277 | 19.8417 | 0 | 0 | 996.57 | 997.0091 | 29.9094 | 29.91 | 144.278 | 211.63 | 7.05 | 13.76 | 30.57
1835 |  | 16.1248 | 2023-06-01 16:50 | 17 | 2 | 595 | 1.3691 | 77.3286 | 19.8375 | 0 | 0 | 996.35 | 996.9432 | 29.9005 | 29.82 | 144.278 | 211.63 | 7.05 | 14.35 | 30.58
1836 |  | 15.9103 | 2023-06-01 16:51 | 17 | 2 | 595 | 1.3715 | 77.3278 | 19.8353 | 20.52 | 0 | 996.06 | 996.8548 | 29.8974 | 29.87 | 146.33 | 211.63 | 7.05 | 13.98 | 30.6
1837 |  | 15.7043 | 2023-06-01 16:52 | 17 | 2 | 595 | 1.3749 | 77.3275 | 19.8316 | 20.5 | 0 | 996.64 | 996.8334 | 29.8957 | 29.88 | 148.38 | 211.63 | 7.05 | 13.85 | 30.62
1838 |  | 15.5278 | 2023-06-01 16:53 | 17 | 2 | 595 | 1.3789 | 77.3289 | 19.8265 | 20.51 | 0 | 998.87 | 997.037 | 29.8901 | 29.84 | 150.431 | 211.63 | 7.05 | 13.94 | 30.63
1839 |  | 15.303 | 2023-06-01 16:54 | 17 | 2 | 595 | 1.3837 | 77.3224 | 19.8281 | 20.51 | 0 | 998.08 | 997.1413 | 29.8891 | 29.88 | 152.482 | 211.63 | 7.05 | 13.28 | 30.65
1840 |  | 15.1067 | 2023-06-01 16:55 | 17 | 2 | 595 | 1.387 | 77.3235 | 19.8223 | 20.5 | 0 | 999.59 | 997.3862 | 29.8892 | 29.89 | 154.532 | 211.63 | 7.05 | 13.34 | 30.67
1841 |  | 14.9661 | 2023-06-01 16:56 | 17 | 2 | 595 | 1.3905 | 77.3236 | 19.8194 | 20.53 | 0 | 995.63 | 997.2106 | 29.8863 | 29.86 | 156.585 | 211.63 | 7.05 | 13.7 | 30.68
1842 |  | 14.8425 | 2023-06-01 16:57 | 17 | 2 | 595 | 1.3939 | 77.3207 | 19.8192 | 20.52 | 0 | 994.98 | 996.9875 | 29.8917 | 29.94 | 158.637 | 211.63 | 7.05 | 13.73 | 30.7
1843 |  | 14.6972 | 2023-06-01 16:58 | 17 | 2 | 595 | 1.3979 | 77.32 | 19.8159 | 20.51 | 0 | 996.57 | 996.9458 | 29.8945 | 29.92 | 160.688 | 211.63 | 7.05 | 13.39 | 30.72
1844 |  | 14.5315 | 2023-06-01 16:59 | 17 | 2 | 595 | 1.4018 | 77.319 | 19.8135 | 20.5 | 0 | 997.94 | 997.0452 | 29.893 | 29.88 | 162.738 | 211.63 | 7.05 | 13.04 | 30.73
1845 |  | 14.3713 | 2023-06-01 17:00 | 17 | 2 | 595 | 1.4046 | 77.3217 | 19.8077 | 0 | 0 | 997.72 | 997.1127 | 29.8957 | 29.92 | 162.738 | 211.63 | 7.05 | 12.93 | 30.75
1846 |  | 14.2052 | 2023-06-01 17:01 | 17 | 2 | 595 | 1.4068 | 77.3224 | 19.8044 | 0 | 0 | 997.87 | 997.1884 | 29.9002 | 29.94 | 162.738 | 211.63 | 7.05 | 12.71 | 30.77
1847 |  | 14.0607 | 2023-06-01 17:02 | 17 | 2 | 595 | 1.4097 | 77.3188 | 19.8045 | 0 | 0 | 994.98 | 996.9676 | 29.8991 | 29.89 | 162.738 | 211.63 | 7.05 | 12.76 | 30.78
1848 |  | 13.9336 | 2023-06-01 17:03 | 17 | 2 | 595 | 1.4131 | 77.3175 | 19.8012 | 0 | 0 | 997.15 | 996.9858 | 29.8982 | 29.89 | 162.738 | 211.63 | 7.05 | 12.79 | 30.8
1849 |  | 13.7803 | 2023-06-01 17:04 | 17 | 2 | 595 | 1.4167 | 77.3179 | 19.7979 | 20.51 | 0 | 996.64 | 996.9512 | 29.9004 | 29.92 | 164.789 | 211.63 | 7.05 | 12.4 | 30.82
1850 |  | 13.6272 | 2023-06-01 17:05 | 17 | 2 | 595 | 1.4201 | 77.316 | 19.7964 | 20.51 | 0 | 999.09 | 997.1651 | 29.8984 | 29.88 | 166.84 | 211.63 | 7.05 | 12.25 | 30.83
1851 |  | 13.4955 | 2023-06-01 17:06 | 17 | 2 | 595 | 1.4238 | 77.3161 | 19.7932 | 20.51 | 0 | 996.14 | 997.0626 | 29.8985 | 29.9 | 168.891 | 211.63 | 7.05 | 12.31 | 30.85
1852 |  | 13.426 | 2023-06-01 17:07 | 17 | 2 | 595 | 1.4272 | 77.3163 | 19.7892 | 20.51 | 0 | 998.73 | 997.2293 | 29.8987 | 29.9 | 170.942 | 211.63 | 7.05 | 12.8 | 30.87
1853 |  | 13.3444 | 2023-06-01 17:08 | 17 | 2 | 595 | 1.4304 | 77.3153 | 19.7873 | 20.51 | 0 | 992.1 | 996.7164 | 29.9048 | 29.96 | 172.993 | 211.63 | 7.05 | 12.61 | 30.88
1854 |  | 13.2439 | 2023-06-01 17:09 | 17 | 2 | 595 | 1.4329 | 77.3103 | 19.7895 | 0 | 0 | 1000.17 | 997.0618 | 29.9023 | 29.88 | 172.993 | 211.63 | 7.05 | 12.34 | 30.9
1855 |  | 13.1515 | 2023-06-01 17:10 | 17 | 2 | 595 | 1.4369 | 77.3126 | 19.7825 | 0 | 0 | 995.42 | 996.8976 | 29.9081 | 29.96 | 172.993 | 211.63 | 7.05 | 12.32 | 30.92
1856 |  | 13.0814 | 2023-06-01 17:11 | 17 | 2 | 595 | 1.4396 | 77.3123 | 19.7799 | 20.51 | 0 | 999.31 | 997.1388 | 29.9093 | 29.92 | 175.044 | 211.63 | 7.05 | 12.45 | 30.93
1857 |  | 12.9602 | 2023-06-01 17:12 | 17 | 2 | 595 | 1.4431 | 77.3072 | 19.782 | 20.5 | 0 | 995.7 | 996.9949 | 29.9114 | 29.93 | 177.094 | 211.63 | 7.05 | 11.87 | 30.95
1858 |  | 12.9092 | 2023-06-01 17:13 | 17 | 2 | 595 | 1.4458 | 77.3091 | 19.7783 | 0 | 0 | 999.23 | 997.2184 | 29.9152 | 29.95 | 177.094 | 211.63 | 7.05 | 12.45 | 30.97
1859 |  | 12.8463 | 2023-06-01 17:14 | 17 | 2 | 595 | 1.4491 | 77.3081 | 19.776 | 0 | 0 | 994.12 | 996.9086 | 29.9147 | 29.91 | 177.094 | 211.63 | 7.05 | 12.28 | 30.98
1860 |  | 12.7547 | 2023-06-01 17:15 | 17 | 2 | 595 | 1.4522 | 77.3075 | 19.7725 | 0 | 0 | 997.22 | 996.9397 | 29.9152 | 29.92 | 177.094 | 211.63 | 7.05 | 11.93 | 31
1861 |  | 12.7252 | 2023-06-01 17:16 | 17 | 2 | 595 | 1.455 | 77.3075 | 19.7696 | 0 | 0 | 998.51 | 997.0968 | 29.9177 | 29.94 | 177.094 | 211.63 | 7.05 | 12.46 | 31.02
1862 |  | 12.6847 | 2023-06-01 17:17 | 17 | 2 | 595 | 1.4572 | 77.3084 | 19.7662 | 0 | 0 | 998.37 | 997.2241 | 29.9149 | 29.89 | 177.094 | 211.63 | 7.05 | 12.32 | 31.03
1863 |  | 12.6622 | 2023-06-01 17:18 | 17 | 2 | 595 | 1.4591 | 77.3091 | 19.7633 | 0 | 0 | 996.42 | 997.1437 | 29.9164 | 29.93 | 177.094 | 211.63 | 7.05 | 12.46 | 31.05
1864 |  | 12.655 | 2023-06-01 17:19 | 17 | 2 | 595 | 1.4611 | 77.3067 | 19.7645 | 0 | 0 | 998.37 | 997.2663 | 29.9138 | 29.89 | 177.094 | 211.63 | 7.05 | 12.59 | 31.07
1865 |  | 12.6165 | 2023-06-01 17:20 | 17 | 2 | 595 | 1.4635 | 77.3047 | 19.7639 | 20.51 | 0 | 994.55 | 996.9947 | 29.9174 | 29.95 | 179.145 | 211.63 | 7.05 | 12.27 | 31.08
1866 |  | 12.5758 | 2023-06-01 17:21 | 17 | 2 | 595 | 1.4681 | 77.3047 | 19.759 | 20.51 | 0 | 996.35 | 996.9302 | 29.9187 | 29.93 | 181.196 | 211.63 | 7.05 | 12.21 | 31.1
1867 |  | 12.5583 | 2023-06-01 17:22 | 17 | 2 | 595 | 1.4735 | 77.3039 | 19.7552 | 0 | 0 | 997.36 | 996.9732 | 29.9188 | 29.92 | 181.196 | 211.63 | 7.05 | 12.4 | 31.12
1868 |  | 12.5404 | 2023-06-01 17:23 | 17 | 2 | 595 | 1.4774 | 77.2997 | 19.755 | 0 | 0 | 997.72 | 997.0479 | 29.9209 | 29.94 | 181.196 | 211.63 | 7.05 | 12.38 | 31.13
1869 |  | 12.4964 | 2023-06-01 17:24 | 17 | 2 | 595 | 1.4801 | 77.3 | 19.7523 | 0 | 0 | 999.09 | 997.2521 | 29.9208 | 29.92 | 181.196 | 211.63 | 7.05 | 12.1 | 31.15
1870 |  | 12.4938 | 2023-06-01 17:25 | 17 | 2 | 595 | 1.4832 | 77.2986 | 19.7492 | 20.52 | 0 | 996.64 | 997.1909 | 29.9238 | 29.95 | 183.248 | 211.63 | 7.05 | 12.47 | 31.17
1871 |  | 12.4724 | 2023-06-01 17:26 | 17 | 2 | 595 | 1.4868 | 77.3023 | 19.7425 | 20.51 | 0 | 993.18 | 996.7898 | 29.9234 | 29.92 | 185.299 | 211.63 | 7.05 | 12.28 | 31.18
1872 |  | 12.4071 | 2023-06-01 17:27 | 17 | 2 | 595 | 1.4902 | 77.3016 | 19.7397 | 0 | 0 | 996.14 | 996.7248 | 29.923 | 29.92 | 185.299 | 211.63 | 7.05 | 11.82 | 31.2
1873 |  | 12.3554 | 2023-06-01 17:28 | 17 | 2 | 595 | 1.4929 | 77.3021 | 19.7375 | 0 | 0 | 997.22 | 996.7743 | 29.9257 | 29.95 | 185.299 | 211.63 | 7.05 | 11.89 | 31.22
1874 |  | 12.2899 | 2023-06-01 17:29 | 17 | 2 | 595 | 1.4971 | 77.2987 | 19.7361 | 0 | 0 | 999.31 | 997.0279 | 29.9222 | 29.89 | 185.299 | 211.63 | 7.05 | 11.7 | 31.23
1875 |  | 12.2929 | 2023-06-01 17:30 | 17 | 2 | 595 | 1.5008 | 77.2991 | 19.7319 | 0 | 0 | 996.78 | 997.0031 | 29.9229 | 29.93 | 185.299 | 211.63 | 7.05 | 12.32 | 31.25
1876 |  | 12.3386 | 2023-06-01 17:31 | 17 | 2 | 595 | 1.5057 | 77.2993 | 19.7268 | 0 | 0 | 998.59 | 997.1618 | 29.9217 | 29.91 | 185.299 | 211.63 | 7.05 | 12.75 | 31.27
1877 |  | 12.3017 | 2023-06-01 17:32 | 17 | 2 | 595 | 1.5105 | 77.2977 | 19.7227 | 0 | 0 | 998.51 | 997.2966 | 29.9215 | 29.92 | 185.299 | 211.63 | 7.05 | 11.97 | 31.28
1878 |  | 12.3196 | 2023-06-01 17:33 | 17 | 2 | 595 | 1.5148 | 77.2972 | 19.7187 | 0 | 0 | 997.07 | 997.274 | 29.9193 | 29.9 | 185.299 | 211.63 | 7.05 | 12.48 | 31.3
1879 |  | 12.2916 | 2023-06-01 17:34 | 17 | 2 | 595 | 1.5198 | 77.2973 | 19.7141 | 0 | 0 | 997.65 | 997.3116 | 29.9134 | 29.86 | 185.299 | 211.63 | 7.05 | 12.04 | 31.32
1880 |  | 12.2825 | 2023-06-01 17:35 | 17 | 2 | 595 | 1.5246 | 77.2973 | 19.7097 | 20.51 | 0 | 997.94 | 997.3744 | 29.9111 | 29.89 | 187.35 | 211.63 | 7.05 | 12.2 | 31.33
1881 |  | 12.2442 | 2023-06-01 17:36 | 17 | 2 | 595 | 1.5284 | 77.2982 | 19.7048 | 0 | 0 | 996.21 | 997.258 | 29.912 | 29.92 | 187.35 | 211.63 | 7.05 | 11.9 | 31.35
1882 |  | 12.1728 | 2023-06-01 17:37 | 17 | 2 | 595 | 1.5343 | 77.2984 | 19.6982 | 0 | 0 | 998.95 | 997.4272 | 29.9108 | 29.9 | 187.35 | 211.63 | 7.05 | 11.53 | 31.37
1883 |  | 12.1385 | 2023-06-01 17:38 | 17 | 2 | 595 | 1.5408 | 77.2975 | 19.6932 | 0 | 0 | 997.29 | 997.4135 | 29.9067 | 29.87 | 187.35 | 211.63 | 7.05 | 11.83 | 31.38
1884 |  | 12.1307 | 2023-06-01 17:39 | 17 | 2 | 595 | 1.5462 | 77.2981 | 19.6873 | 0 | 0 | 998.87 | 997.5591 | 29.908 | 29.92 | 187.35 | 211.63 | 7.05 | 12.06 | 31.4
1885 |  | 12.0546 | 2023-06-01 17:40 | 17 | 2 | 595 | 1.5508 | 77.2963 | 19.6828 | 0 | 0 | 998.51 | 997.6542 | 29.9132 | 29.96 | 187.35 | 211.63 | 7.05 | 11.37 | 31.42
1886 |  | 12.0601 | 2023-06-01 17:41 | 17 | 2 | 595 | 1.5566 | 77.2967 | 19.6777 | 0 | 0 | 997.65 | 997.6538 | 29.9129 | 29.91 | 187.35 | 211.63 | 7.05 | 12.11 | 31.43
1887 |  | 11.9831 | 2023-06-01 17:42 | 17 | 2 | 595 | 1.5627 | 77.2986 | 19.6698 | 0 | 0 | 995.7 | 997.4584 | 29.9176 | 29.96 | 187.35 | 211.63 | 7.05 | 11.29 | 31.45
1888 |  | 11.9138 | 2023-06-01 17:43 | 17 | 2 | 595 | 1.5695 | 77.2961 | 19.6659 | 0 | 0 | 995.78 | 997.2906 | 29.9198 | 29.94 | 187.35 | 211.63 | 7.05 | 11.29 | 31.47
1889 |  | 11.8764 | 2023-06-01 17:44 | 17 | 2 | 595 | 1.5764 | 77.2978 | 19.6573 | 0 | 0 | 995.99 | 997.1605 | 29.9169 | 29.89 | 187.35 | 211.63 | 7.05 | 11.54 | 31.48
1890 | 12.787 | 11.7548 | 2023-06-01 17:45 | 17 | 2 | 595 | 1.583 | 77.2938 | 19.6539 | 0 | 0 | 998.23 | 997.2675 | 29.9162 | 29.91 | 187.35 | 211.63 | 7.05 | 10.66 | 31.5
1891 |  | 11.7083 | 2023-06-01 17:46 | 17 | 2 | 595 | 1.5889 | 77.2957 | 19.6461 | 20.52 | 0 | 997.36 | 997.2767 | 29.9136 | 29.89 | 189.402 | 211.63 | 7.05 | 11.29 | 31.52
1892 |  | 11.6755 | 2023-06-01 17:47 | 17 | 2 | 595 | 1.5951 | 77.2966 | 19.6379 | 20.51 | 0 | 995.27 | 997.076 | 29.9142 | 29.92 | 191.453 | 211.63 | 7.05 | 11.38 | 31.53
1893 |  | 11.5589 | 2023-06-01 17:48 | 17 | 2 | 595 | 1.6017 | 77.2961 | 19.6315 | 20.51 | 0 | 997.72 | 997.1404 | 29.9158 | 29.93 | 193.504 | 211.63 | 7.05 | 10.51 | 31.55
1894 |  | 11.42 | 2023-06-01 17:49 | 17 | 2 | 595 | 1.6087 | 77.2968 | 19.6248 | 20.51 | 0 | 996.28 | 997.0544 | 29.9212 | 29.97 | 195.555 | 211.63 | 7.05 | 10.17 | 31.57
1895 |  | 11.275 | 2023-06-01 17:50 | 17 | 2 | 595 | 1.6166 | 77.2958 | 19.6179 | 20.51 | 0 | 998.87 | 997.236 | 29.9201 | 29.91 | 197.606 | 211.63 | 7.05 | 9.97 | 31.58
1896 |  | 11.1155 | 2023-06-01 17:51 | 17 | 2 | 595 | 1.6249 | 77.2938 | 19.6112 | 0 | 0 | 999.23 | 997.4354 | 29.9141 | 29.86 | 197.606 | 211.63 | 7.05 | 9.68 | 31.6
1897 |  | 10.972 | 2023-06-01 17:52 | 17 | 2 | 595 | 1.633 | 77.2934 | 19.6034 | 0 | 0 | 997.07 | 997.3988 | 29.9137 | 29.91 | 197.606 | 211.63 | 7.05 | 9.68 | 31.62
1898 |  | 10.8228 | 2023-06-01 17:53 | 17 | 2 | 595 | 1.6417 | 77.296 | 19.5923 | 0 | 0 | 996.21 | 997.2799 | 29.9183 | 29.96 | 197.606 | 211.63 | 7.05 | 9.48 | 31.63
1899 |  | 10.6705 | 2023-06-01 17:54 | 17 | 2 | 595 | 1.6505 | 77.2951 | 19.5838 | 0 | 0 | 997.79 | 997.3309 | 29.9135 | 29.87 | 197.606 | 211.63 | 7.05 | 9.3 | 31.65
1900 |  | 10.4634 | 2023-06-01 17:55 | 17 | 2 | 595 | 1.6593 | 77.2928 | 19.5757 | 0 | 0 | 995.56 | 997.1538 | 29.9171 | 29.95 | 197.606 | 211.63 | 7.05 | 8.6 | 31.67
1901 |  | 10.2911 | 2023-06-01 17:56 | 17 | 2 | 595 | 1.6668 | 77.2939 | 19.5686 | 0 | 0 | 994.55 | 996.8935 | 29.9134 | 29.88 | 197.606 | 211.63 | 7.05 | 8.74 | 31.68
1902 |  | 10.051 | 2023-06-01 17:57 | 17 | 2 | 595 | 1.6746 | 77.2951 | 19.5598 | 0 | 0 | 997.22 | 996.9261 | 29.9131 | 29.91 | 197.606 | 211.63 | 7.05 | 7.89 | 31.7
1903 |  | 9.8429 | 2023-06-01 17:58 | 17 | 2 | 595 | 1.6839 | 77.296 | 19.549 | 20.51 | 0 | 997.43 | 996.9765 | 29.9108 | 29.89 | 199.657 | 211.63 | 7.05 | 7.97 | 31.72
1904 |  | 9.6016 | 2023-06-01 17:59 | 17 | 2 | 595 | 1.6935 | 77.2995 | 19.5365 | 20.52 | 0 | 996.35 | 996.9139 | 29.9127 | 29.93 | 201.709 | 211.63 | 7.05 | 7.43 | 31.73
1905 |  | 9.4054 | 2023-06-01 18:00 | 17 | 2 | 595 | 1.7028 | 77.2941 | 19.5326 | 20.5 | 0 | 994.62 | 996.6845 | 29.9084 | 29.87 | 203.759 | 211.63 | 7.05 | 7.64 | 31.75
1906 |  | 9.1229 | 2023-06-01 18:01 | 17 | 2 | 595 | 1.7116 | 77.2935 | 19.5244 | 0 | 0 | 996.64 | 996.68 | 29.9106 | 29.93 | 203.759 | 211.63 | 7.05 | 6.58 | 31.77
1907 |  | 8.9216 | 2023-06-01 18:02 | 17 | 2 | 595 | 1.7209 | 77.2931 | 19.5142 | 0 | 0 | 998.37 | 996.849 | 29.9095 | 29.9 | 203.759 | 211.63 | 7.05 | 7.11 | 31.78
1908 |  | 8.6714 | 2023-06-01 18:03 | 17 | 2 | 595 | 1.7298 | 77.2904 | 19.5076 | 0 | 0 | 996.21 | 996.7851 | 29.9096 | 29.91 | 203.759 | 211.63 | 7.05 | 6.42 | 31.8
1909 |  | 8.3823 | 2023-06-01 18:04 | 17 | 2 | 595 | 1.7385 | 77.2887 | 19.5012 | 0 | 0 | 997.22 | 996.8286 | 29.9106 | 29.92 | 203.759 | 211.63 | 7.05 | 5.78 | 31.82
1910 |  | 8.1141 | 2023-06-01 18:05 | 17 | 2 | 595 | 1.7469 | 77.2899 | 19.4916 | 0 | 0 | 999.81 | 997.1267 | 29.9165 | 29.97 | 203.759 | 211.63 | 7.05 | 5.7 | 31.83
1911 |  | 7.7937 | 2023-06-01 18:06 | 17 | 2 | 595 | 1.7557 | 77.2892 | 19.4836 | 20.5 | 0 | 995.42 | 996.9561 | 29.9169 | 29.92 | 205.809 | 211.63 | 7.05 | 4.91 | 31.85
1912 |  | 7.5153 | 2023-06-01 18:07 | 17 | 2 | 595 | 1.7651 | 77.2874 | 19.4758 | 20.5 | 0 | 995.85 | 996.8455 | 29.9182 | 29.93 | 207.859 | 211.63 | 7.05 | 5.01 | 31.87
1913 |  | 7.2338 | 2023-06-01 18:08 | 17 | 2 | 595 | 1.7739 | 77.2906 | 19.4636 | 0 | 0 | 997.22 | 996.8829 | 29.9224 | 29.96 | 207.859 | 211.63 | 7.05 | 4.7 | 31.88
1914 |  | 6.9564 | 2023-06-01 18:09 | 17 | 2 | 595 | 1.7819 | 77.2873 | 19.4586 | 0 | 0 | 995.49 | 996.7436 | 29.9251 | 29.95 | 207.859 | 211.63 | 7.05 | 4.46 | 31.9
1915 |  | 6.6778 | 2023-06-01 18:10 | 17 | 2 | 595 | 1.7894 | 77.284 | 19.4525 | 0 | 0 | 996.14 | 996.6833 | 29.9286 | 29.96 | 207.859 | 211.63 | 7.05 | 4.17 | 31.92
1916 |  | 6.37 | 2023-06-01 18:11 | 17 | 2 | 595 | 1.7963 | 77.2829 | 19.4496 | 20.5 | 0 | 995.7 | 996.5849 | 29.9308 | 29.95 | 209.909 | 211.63 | 7.05 | 3.6 | 31.93
1917 |  | 6.051 | 2023-06-01 18:12 | 17 | 2 | 595 | 1.8013 | 77.2842 | 19.4431 | 0 | 0 | 1000.24 | 996.9504 | 29.9327 | 29.95 | 209.909 | 211.63 | 7.05 | 3.18 | 31.95
1918 |  | 5.7419 | 2023-06-01 18:13 | 17 | 2 | 595 | 1.8084 | 77.2812 | 19.4384 | 0 | 0 | 995.92 | 996.8474 | 29.9334 | 29.94 | 209.909 | 211.63 | 7.05 | 2.96 | 31.97
1919 |  | 5.4407 | 2023-06-01 18:14 | 17 | 2 | 595 | 1.8168 | 77.2786 | 19.4327 | 0 | 0 | 997.58 | 996.9207 | 29.9351 | 29.95 | 209.909 | 211.63 | 7.05 | 2.73 | 31.98
1920 |  | 5.1596 | 2023-06-01 18:15 | 17 | 2 | 595 | 1.8231 | 77.2778 | 19.427 | 0 | 0 | 997.15 | 996.9436 | 29.9356 | 29.94 | 209.909 | 211.63 | 7.05 | 2.63 | 32
1921 |  | 4.8957 | 2023-06-01 18:16 | 17 | 2 | 595 | 1.8296 | 77.2766 | 19.4223 | 0 | 0 | 995.56 | 996.8052 | 29.937 | 29.95 | 209.909 | 211.63 | 7.05 | 2.52 | 32.02
1922 |  | 4.6271 | 2023-06-01 18:17 | 17 | 2 | 595 | 1.8358 | 77.275 | 19.4165 | 0 | 0 | 998.23 | 996.9477 | 29.9363 | 29.93 | 209.909 | 211.63 | 7.05 | 2.21 | 32.03
1923 |  | 4.3634 | 2023-06-01 18:18 | 17 | 2 | 595 | 1.8414 | 77.2741 | 19.4121 | 20.5 | 0 | 998.8 | 997.1329 | 29.9377 | 29.95 | 211.959 | 211.63 | 7.05 | 1.99 | 32.05
1924 |  | 4.114 | 2023-06-01 18:19 | 17 | 2 | 595 | 1.847 | 77.2741 | 19.4069 | 0 | 0 | 995.99 | 997.0186 | 29.9379 | 29.94 | 211.959 | 211.63 | 7.05 | 1.87 | 32.07
1925 |  | 3.8676 | 2023-06-01 18:20 | 17 | 2 | 595 | 1.8528 | 77.2715 | 19.4036 | 0 | 0 | 997.07 | 997.0238 | 29.9321 | 29.88 | 211.959 | 211.63 | 7.05 | 1.65 | 32.08
1926 |  | 3.6279 | 2023-06-01 18:21 | 17 | 2 | 595 | 1.8579 | 77.2691 | 19.4013 | 20.5 | 0 | 994.84 | 996.8054 | 29.9259 | 29.87 | 214.009 | 211.63 | 7.05 | 1.47 | 32.1
1927 |  | 3.4171 | 2023-06-01 18:22 | 17 | 2 | 595 | 1.863 | 77.2687 | 19.3965 | 0 | 0 | 997 | 996.8249 | 29.9233 | 29.9 | 214.009 | 211.63 | 7.05 | 1.52 | 32.12
1928 |  | 3.2104 | 2023-06-01 18:23 | 17 | 2 | 595 | 1.8685 | 77.2674 | 19.392 | 0 | 0 | 998.37 | 996.9794 | 29.923 | 29.92 | 214.009 | 211.63 | 7.05 | 1.35 | 32.13
1929 |  | 3.0213 | 2023-06-01 18:24 | 17 | 2 | 595 | 1.8734 | 77.2651 | 19.3889 | 0 | 0 | 996.93 | 996.9744 | 29.9227 | 29.92 | 214.009 | 211.63 | 7.05 | 1.32 | 32.15
1930 |  | 2.8522 | 2023-06-01 18:25 | 17 | 2 | 595 | 1.8783 | 77.2625 | 19.3848 | 0 | 0 | 997.72 | 997.049 | 29.9174 | 29.87 | 214.009 | 211.63 | 7.05 | 1.33 | 32.17
1931 |  | 2.691 | 2023-06-01 18:26 | 17 | 2 | 595 | 1.8833 | 77.2618 | 19.3828 | 20.5 | 0 | 994.55 | 996.7991 | 29.9207 | 29.95 | 216.059 | 211.63 | 7.05 | 1.24 | 32.18
1932 |  | 2.5349 | 2023-06-01 18:27 | 17 | 2 | 595 | 1.8878 | 77.2599 | 19.3794 | 0 | 0 | 995.42 | 996.6612 | 29.9216 | 29.93 | 216.059 | 211.63 | 7.05 | 1.13 | 32.2
1933 |  | 2.3844 | 2023-06-01 18:28 | 17 | 2 | 595 | 1.8908 | 77.2584 | 19.3781 | 0 | 0 | 998.51 | 996.8461 | 29.9244 | 29.95 | 216.059 | 211.63 | 7.05 | 1.03 | 32.22
1934 |  | 2.256 | 2023-06-01 18:29 | 17 | 2 | 595 | 1.897 | 77.2589 | 19.3708 | 0 | 0 | 997.07 | 996.8685 | 29.925 | 29.93 | 216.059 | 211.63 | 7.05 | 1.1 | 32.23
1935 |  | 2.1284 | 2023-06-01 18:30 | 17 | 2 | 595 | 1.9022 | 77.256 | 19.369 | 0 | 0 | 997.72 | 996.9536 | 29.9235 | 29.91 | 216.059 | 211.63 | 7.05 | 0.98 | 32.25
1936 |  | 2.0075 | 2023-06-01 18:31 | 17 | 2 | 595 | 1.9057 | 77.2577 | 19.3634 | 0 | 0 | 996.06 | 996.8643 | 29.9212 | 29.9 | 216.059 | 211.63 | 7.05 | 0.92 | 32.27
1937 |  | 1.8968 | 2023-06-01 18:32 | 17 | 2 | 595 | 1.9098 | 77.2557 | 19.3602 | 0 | 0 | 999.45 | 997.1228 | 29.924 | 29.95 | 216.059 | 211.63 | 7.05 | 0.9 | 32.28
1938 |  | 1.7971 | 2023-06-01 18:33 | 17 | 2 | 595 | 1.9135 | 77.254 | 19.359 | 0 | 0 | 995.92 | 997.0025 | 29.9256 | 29.94 | 216.059 | 211.63 | 7.05 | 0.9 | 32.3
1939 |  | 1.7014 | 2023-06-01 18:34 | 17 | 2 | 595 | 1.9166 | 77.2544 | 19.3564 | 20.51 | 0 | 995.42 | 996.8443 | 29.9271 | 29.94 | 218.11 | 211.63 | 7.05 | 0.84 | 32.32
1940 |  | 1.6132 | 2023-06-01 18:35 | 17 | 2 | 595 | 1.9203 | 77.2546 | 19.3523 | 0 | 0 | 997.58 | 996.9179 | 29.9294 | 29.95 | 218.11 | 211.63 | 7.05 | 0.82 | 32.33
1941 |  | 1.5309 | 2023-06-01 18:36 | 17 | 2 | 595 | 1.9246 | 77.253 | 19.3488 | 0 | 0 | 995.56 | 996.7821 | 29.9304 | 29.94 | 218.11 | 211.63 | 7.05 | 0.79 | 32.35
1942 |  | 1.4488 | 2023-06-01 18:37 | 17 | 2 | 595 | 1.9258 | 77.2513 | 19.3489 | 0 | 0 | 1000.24 | 997.1279 | 29.9314 | 29.94 | 218.11 | 211.63 | 7.05 | 0.71 | 32.37
1943 |  | 1.3789 | 2023-06-01 18:38 | 17 | 2 | 595 | 1.9228 | 77.2508 | 19.3523 | 0 | 0 | 998.95 | 997.3101 | 29.9302 | 29.92 | 218.11 | 211.63 | 7.04 | 0.75 | 32.38
1944 |  | 1.3041 | 2023-06-01 18:39 | 17 | 2 | 595 | 1.9206 | 77.2489 | 19.3567 | 0 | 0 | 997.43 | 997.3221 | 29.9332 | 29.96 | 218.11 | 211.63 | 7.05 | 0.63 | 32.4
1945 |  | 1.2506 | 2023-06-01 18:40 | 17 | 2 | 595 | 1.9192 | 77.243 | 19.3633 | 0 | 0 | 997.65 | 997.3549 | 29.9309 | 29.91 | 218.11 | 211.63 | 7.05 | 0.77 | 32.42
1946 |  | 1.1896 | 2023-06-01 18:41 | 17 | 2 | 595 | 1.9198 | 77.2428 | 19.3639 | 20.5 | 0 | 999.67 | 997.5864 | 29.9328 | 29.95 | 220.16 | 211.63 | 7.05 | 0.64 | 32.43
1947 |  | 1.1376 | 2023-06-01 18:42 | 17 | 2 | 595 | 1.922 | 77.2455 | 19.3594 | 0 | 0 | 996.78 | 997.5057 | 29.9325 | 29.93 | 220.16 | 211.63 | 7.05 | 0.67 | 32.45
1948 |  | 1.0969 | 2023-06-01 18:43 | 17 | 2 | 595 | 1.9224 | 77.2447 | 19.3603 | 0 | 0 | 998.8 | 997.6352 | 29.9333 | 29.94 | 220.16 | 211.63 | 7.05 | 0.73 | 32.47
1949 |  | 1.0492 | 2023-06-01 18:44 | 17 | 2 | 595 | 1.9233 | 77.2443 | 19.3594 | 0 | 0 | 997.94 | 997.6657 | 29.9299 | 29.9 | 220.16 | 211.63 | 7.05 | 0.62 | 32.48
1950 |  | 1.0043 | 2023-06-01 18:45 | 17 | 2 | 595 | 1.9255 | 77.2431 | 19.3581 | 20.5 | 0 | 998.95 | 997.7941 | 29.937 | 30 | 222.21 | 211.63 | 7.05 | 0.6 | 32.5
1951 |  | 0.96783 | 2023-06-01 18:46 | 17 | 2 | 595 | 1.928 | 77.2404 | 19.3575 | 0 | 0 | 994.91 | 997.5057 | 29.9363 | 29.93 | 222.21 | 211.63 | 7.05 | 0.64 | 32.52
1952 |  | 0.93605 | 2023-06-01 18:47 | 17 | 2 | 595 | 1.9294 | 77.2426 | 19.3536 | 0 | 0 | 997.79 | 997.5341 | 29.9376 | 29.95 | 222.21 | 211.63 | 7.05 | 0.65 | 32.53
1953 |  | 0.90144 | 2023-06-01 18:48 | 17 | 2 | 595 | 1.9309 | 77.2422 | 19.3527 | 0 | 0 | 997.94 | 997.5747 | 29.9419 | 29.98 | 222.21 | 211.63 | 7.05 | 0.59 | 32.55
1954 |  | 0.8683 | 2023-06-01 18:49 | 17 | 2 | 595 | 1.9324 | 77.243 | 19.3508 | 0 | 0 | 998.01 | 997.6182 | 29.9407 | 29.93 | 222.21 | 211.63 | 7.05 | 0.57 | 32.57
1955 |  | 0.83347 | 2023-06-01 18:50 | 17 | 2 | 595 | 1.9347 | 77.243 | 19.3489 | 0 | 0 | 996.35 | 997.4914 | 29.9416 | 29.95 | 222.21 | 211.63 | 7.05 | 0.52 | 32.58
1956 |  | 0.79912 | 2023-06-01 18:51 | 17 | 2 | 595 | 1.9362 | 77.2419 | 19.3486 | 0 | 0 | 1000.17 | 997.7593 | 29.9435 | 29.96 | 222.21 | 211.63 | 7.05 | 0.49 | 32.6
1957 |  | 0.77021 | 2023-06-01 18:52 | 17 | 2 | 595 | 1.9378 | 77.243 | 19.3459 | 0 | 0 | 997.29 | 997.7123 | 29.9411 | 29.92 | 222.21 | 211.63 | 7.05 | 0.51 | 32.62
1958 |  | 0.74519 | 2023-06-01 18:53 | 17 | 2 | 595 | 1.9406 | 77.2444 | 19.342 | 0 | 0 | 998.59 | 997.8001 | 29.94 | 29.93 | 222.21 | 211.63 | 7.05 | 0.52 | 32.63
1959 |  | 0.72367 | 2023-06-01 18:54 | 17 | 2 | 595 | 1.9438 | 77.2434 | 19.3394 | 0 | 0 | 997.79 | 997.7991 | 29.937 | 29.91 | 222.21 | 211.63 | 7.05 | 0.53 | 32.65
1960 |  | 0.7033 | 2023-06-01 18:55 | 17 | 2 | 595 | 1.946 | 77.244 | 19.3355 | 0 | 0 | 997.36 | 997.7552 | 29.9383 | 29.95 | 222.21 | 211.63 | 7.05 | 0.52 | 32.67
1961 |  | 0.68297 | 2023-06-01 18:56 | 17 | 2 | 595 | 1.9462 | 77.2444 | 19.3362 | 0 | 0 | 1000.75 | 998.0547 | 29.9375 | 29.93 | 222.21 | 211.63 | 7.05 | 0.5 | 32.68
1962 |  | 0.66468 | 2023-06-01 18:57 | 17 | 2 | 595 | 1.9494 | 77.2413 | 19.3362 | 0 | 0 | 998.8 | 998.1292 | 29.9337 | 29.9 | 222.21 | 211.63 | 7.05 | 0.5 | 32.7
1963 |  | 0.64421 | 2023-06-01 18:58 | 17 | 2 | 595 | 1.9521 | 77.2426 | 19.3321 | 0 | 0 | 995.78 | 997.8943 | 29.9323 | 29.92 | 222.21 | 211.63 | 7.05 | 0.46 | 32.72
1964 |  | 0.62679 | 2023-06-01 18:59 | 17 | 2 | 595 | 1.9551 | 77.2403 | 19.3321 | 0 | 0 | 997.72 | 997.8769 | 29.9381 | 29.99 | 222.21 | 211.63 | 7.05 | 0.47 | 32.73
1965 |  | 0.61511 | 2023-06-01 19:00 | 17 | 2 | 595 | 1.9579 | 77.2445 | 19.3246 | 0 | 0 | 998.08 | 997.8972 | 29.9353 | 29.91 | 222.21 | 211.63 | 7.05 | 0.51 | 32.75
1966 |  | 0.6016 | 2023-06-01 19:01 | 17 | 2 | 595 | 1.9608 | 77.2445 | 19.3204 | 20.5 | 0 | 998.87 | 997.9944 | 29.9388 | 29.97 | 224.26 | 211.63 | 7.05 | 0.48 | 32.77
1967 |  | 0.58444 | 2023-06-01 19:02 | 17 | 2 | 595 | 1.9628 | 77.2411 | 19.3203 | 0 | 0 | 997.58 | 997.953 | 29.9409 | 29.96 | 224.26 | 211.63 | 7.05 | 0.43 | 32.78
1968 |  | 0.57399 | 2023-06-01 19:03 | 17 | 2 | 595 | 1.9649 | 77.2442 | 19.3163 | 0 | 0 | 998.08 | 997.9657 | 29.9398 | 29.93 | 224.26 | 211.63 | 7.05 | 0.48 | 32.8
1969 |  | 0.56759 | 2023-06-01 19:04 | 17 | 2 | 595 | 1.9668 | 77.2484 | 19.3114 | 0 | 0 | 996.93 | 997.8621 | 29.9418 | 29.96 | 224.26 | 211.63 | 7.05 | 0.51 | 32.82
1970 |  | 0.55784 | 2023-06-01 19:05 | 17 | 2 | 595 | 1.9689 | 77.2452 | 19.3116 | 0 | 0 | 997.22 | 997.7979 | 29.9456 | 29.98 | 224.26 | 211.63 | 7.05 | 0.47 | 32.83
1971 |  | 0.54205 | 2023-06-01 19:06 | 17 | 2 | 595 | 1.9699 | 77.2457 | 19.3096 | 0 | 0 | 996.28 | 997.6461 | 29.9451 | 29.94 | 224.26 | 211.63 | 7.05 | 0.4 | 32.85
1972 |  | 0.52485 | 2023-06-01 19:07 | 17 | 2 | 595 | 1.9714 | 77.2475 | 19.3067 | 0 | 0 | 998.95 | 997.7765 | 29.9456 | 29.95 | 224.26 | 211.63 | 7.05 | 0.37 | 32.87
1973 |  | 0.51036 | 2023-06-01 19:08 | 17 | 2 | 595 | 1.9729 | 77.2482 | 19.3045 | 0 | 0 | 997.79 | 997.7779 | 29.94 | 29.89 | 224.26 | 211.63 | 7.05 | 0.38 | 32.88
1974 |  | 0.49533 | 2023-06-01 19:09 | 17 | 2 | 595 | 1.9734 | 77.2479 | 19.3034 | 0 | 0 | 997.36 | 997.7361 | 29.942 | 29.96 | 224.26 | 211.63 | 7.05 | 0.36 | 32.9
1975 |  | 0.49079 | 2023-06-01 19:10 | 17 | 2 | 595 | 1.9737 | 77.2463 | 19.3037 | 0 | 0 | 998.73 | 997.8355 | 29.9428 | 29.95 | 224.26 | 211.63 | 7.05 | 0.45 | 32.92
1976 |  | 0.46471 | 2023-06-01 19:11 | 17 | 2 | 595 | 1.9739 | 77.2465 | 19.3044 | 0 | 0 | 1000.1 | 998.0619 | 29.9425 | 29.94 | 224.26 | 211.63 | 7.05 | 0.23 | 32.93
1977 |  | 0.44824 | 2023-06-01 19:12 | 17 | 2 | 595 | 1.9731 | 77.2463 | 19.3057 | 0 | 0 | 997.58 | 998.0137 | 29.9403 | 29.92 | 224.26 | 211.63 | 7.05 | 0.3 | 32.95
1978 |  | 0.43742 | 2023-06-01 19:13 | 17 | 2 | 595 | 1.9719 | 77.2535 | 19.3003 | 0 | 0 | 998.51 | 998.0634 | 29.9482 | 30.02 | 224.26 | 211.63 | 7.05 | 0.34 | 32.97
1979 |  | 0.42868 | 2023-06-01 19:14 | 17 | 2 | 595 | 1.9705 | 77.2548 | 19.3013 | 0 | 0 | 998.15 | 998.072 | 29.9484 | 29.95 | 224.26 | 211.63 | 7.05 | 0.35 | 32.98
1980 |  | 0.42881 | 2023-06-01 19:15 | 17 | 2 | 595 | 1.9681 | 77.2538 | 19.3041 | 0 | 0 | 997.07 | 997.9718 | 29.9526 | 29.99 | 224.26 | 211.63 | 7.05 | 0.43 | 33
1981 |  | 0.41693 | 2023-06-01 19:16 | 17 | 2 | 595 | 1.9593 | 77.2568 | 19.3099 | 0 | 0 | 999.09 | 998.0836 | 29.9573 | 30 | 224.26 | 211.63 | 7.05 | 0.31 | 33.02
1982 |  | 0.41624 | 2023-06-01 19:17 | 17 | 2 | 595 | 1.9434 | 77.2491 | 19.3325 | 0 | 0 | 998.15 | 998.0903 | 29.9576 | 29.96 | 224.26 | 211.63 | 7.05 | 0.41 | 33.03
1983 |  | 0.40861 | 2023-06-01 19:18 | 17 | 2 | 595 | 1.9211 | 77.2367 | 19.3688 | 0 | 0 | 997.36 | 998.0172 | 29.9588 | 29.97 | 224.26 | 211.63 | 7.05 | 0.34 | 33.05
1984 |  | 0.40275 | 2023-06-01 19:19 | 17 | 2 | 595 | 1.8856 | 77.2213 | 19.4198 | 0 | 0 | 996.5 | 997.8655 | 29.9619 | 29.99 | 224.26 | 211.63 | 7.05 | 0.35 | 33.07
1985 |  | 0.39248 | 2023-06-01 19:20 | 17 | 2 | 595 | 1.843 | 77.2063 | 19.4777 | 0 | 0 | 994.77 | 997.556 | 29.9598 | 29.94 | 224.26 | 211.63 | 7.05 | 0.3 | 33.08
1986 |  | 0.39223 | 2023-06-01 19:21 | 17 | 2 | 595 | 1.7964 | 77.1938 | 19.5373 | 0 | 0 | 996.57 | 997.4574 | 29.9638 | 30 | 224.26 | 211.63 | 7.05 | 0.39 | 33.1
1987 |  | 0.39001 | 2023-06-01 19:22 | 17 | 2 | 595 | 1.7499 | 77.1923 | 19.5862 | 0 | 0 | 997.72 | 997.4836 | 29.9644 | 29.97 | 224.26 | 211.63 | 7.04 | 0.37 | 33.12
1988 |  | 0.398 | 2023-06-01 19:23 | 17 | 2 | 595 | 1.7071 | 77.1954 | 19.6268 | 0 | 0 | 998.87 | 997.6223 | 29.965 | 29.97 | 224.26 | 211.63 | 7.04 | 0.47 | 33.13
1989 |  | 0.4252 | 2023-06-01 19:24 | 17 | 2 | 595 | 1.6719 | 77.1981 | 19.659 | 0 | 0 | 997.58 | 997.618 | 29.9645 | 29.96 | 224.26 | 211.63 | 7.04 | 0.67 | 33.15
1990 |  | 0.57768 | 2023-06-01 19:25 | 17 | 2 | 595 | 1.644 | 77.2032 | 19.681 | 0 | 0 | 998.01 | 997.6572 | 29.962 | 29.94 | 224.26 | 211.63 | 7.04 | 1.95 | 33.17
1991 |  | 1.1419 | 2023-06-01 19:26 | 17 | 2 | 595 | 1.6229 | 77.2092 | 19.6968 | 0 | 0 | 997.36 | 997.6275 | 29.9618 | 29.96 | 224.26 | 211.63 | 7.05 | 6.22 | 33.18
1992 |  | 2.3417 | 2023-06-01 19:27 | 17 | 2 | 595 | 1.6098 | 77.2163 | 19.7031 | 0 | 0 | 996.71 | 997.5358 | 29.9616 | 29.96 | 224.26 | 211.63 | 7.05 | 13.14 | 33.2
1993 |  | 3.9136 | 2023-06-01 19:28 | 17 | 2 | 595 | 1.6052 | 77.2237 | 19.701 | 0 | 0 | 996.06 | 997.3882 | 29.9565 | 29.91 | 224.26 | 211.63 | 7.04 | 18.06 | 33.22
1994 |  | 5.6692 | 2023-06-01 19:29 | 17 | 2 | 595 | 1.6077 | 77.2314 | 19.6902 | 0 | 0 | 995.56 | 997.2054 | 29.9518 | 29.91 | 224.26 | 211.63 | 7.04 | 21.47 | 33.23
1995 |  | 7.4923 | 2023-06-01 19:30 | 17 | 2 | 595 | 1.6159 | 77.2418 | 19.6715 | 0 | 0 | 996.71 | 997.1558 | 29.9456 | 29.89 | 224.26 | 211.63 | 7.03 | 23.9 | 33.25
1996 |  | 9.234 | 2023-06-01 19:31 | 17 | 2 | 595 | 1.616 | 77.2534 | 19.6601 | 0 | 0 | 998.15 | 997.2552 | 29.9421 | 29.91 | 224.26 | 211.63 | 7.03 | 24.91 | 33.27
1997 |  | 10.9056 | 2023-06-01 19:32 | 17 | 2 | 595 | 1.61 | 77.2847 | 19.6335 | 0 | 0 | 995.42 | 997.0717 | 29.9359 | 29.88 | 224.26 | 211.63 | 7.02 | 25.95 | 33.28
1998 |  | 12.3981 | 2023-06-01 19:33 | 17 | 2 | 595 | 1.6255 | 77.3098 | 19.5933 | 0 | 0 | 997.22 | 997.0866 | 29.9363 | 29.94 | 224.26 | 211.63 | 7.01 | 25.83 | 33.3
1999 |  | 13.7483 | 2023-06-01 19:34 | 17 | 2 | 595 | 1.663 | 77.3154 | 19.5505 | 0 | 0 | 998.95 | 997.2729 | 29.9327 | 29.9 | 224.26 | 211.63 | 7.01 | 25.9 | 33.32
2000 |  | 14.9474 | 2023-06-01 19:35 | 17 | 2 | 595 | 1.7027 | 77.3202 | 19.5054 | 0 | 0 | 996.42 | 997.1876 | 29.9274 | 29.88 | 224.26 | 211.63 | 7 | 25.74 | 33.33
2001 |  | 15.9097 | 2023-06-01 19:36 | 17 | 2 | 595 | 1.7324 | 77.3226 | 19.4729 | 0 | 0 | 997.22 | 997.1908 | 29.9277 | 29.93 | 224.26 | 211.63 | 6.99 | 24.57 | 33.35
2002 |  | 16.6417 | 2023-06-01 19:37 | 17 | 2 | 595 | 1.7604 | 77.3198 | 19.4473 | 0 | 0 | 995.85 | 997.0568 | 29.9269 | 29.92 | 224.26 | 211.63 | 6.98 | 23.23 | 33.37
2003 |  | 17.1276 | 2023-06-01 19:38 | 17 | 2 | 595 | 1.7898 | 77.3099 | 19.4281 | 0 | 0 | 997.36 | 997.0871 | 29.9272 | 29.93 | 224.26 | 211.63 | 6.97 | 21.5 | 33.38
2004 |  | 17.3148 | 2023-06-01 19:39 | 17 | 2 | 595 | 1.8201 | 77.2941 | 19.4124 | 0 | 0 | 996.93 | 997.0714 | 29.9305 | 29.96 | 224.26 | 211.63 | 6.97 | 19 | 33.4
2005 |  | 17.5373 | 2023-06-01 19:40 | 17 | 2 | 595 | 1.8495 | 77.2752 | 19.4013 | 0 | 0 | 999.45 | 997.3092 | 29.9344 | 29.97 | 224.26 | 211.63 | 6.96 | 19.54 | 33.42
2006 |  | 17.4426 | 2023-06-01 19:41 | 17 | 2 | 595 | 1.8748 | 77.2565 | 19.3957 | 18.22 | 0 | 1000.03 | 997.5813 | 29.949 | 30.08 | 226.082 | 211.63 | 6.95 | 16.59 | 33.43
2007 |  | 16.9803 | 2023-06-01 19:42 | 17 | 2 | 595 | 1.8914 | 77.245 | 19.3902 | 0.07 | 0 | 997 | 997.5232 | 29.9571 | 30.03 | 226.089 | 211.63 | 6.93 | 12.82 | 33.45
2008 |  | 16.2633 | 2023-06-01 19:43 | 17 | 2 | 595 | 1.8961 | 77.2416 | 19.3897 | 0 | 20.83 | 996.42 | 997.4129 | 29.9714 | 30.1 | 226.089 | 213.713 | 6.92 | 9.81 | 33.47
2009 |  | 15.481 | 2023-06-01 19:44 | 17 | 2 | 595 | 1.8962 | 77.2388 | 19.3919 | 0 | 20.51 | 997.07 | 997.3786 | 29.9962 | 30.22 | 226.089 | 215.764 | 6.95 | 8.44 | 33.48
2010 |  | 14.8489 | 2023-06-01 19:45 | 17 | 2 | 595 | 1.8955 | 77.2379 | 19.3927 | 0 | 0 | 995.92 | 997.2327 | 30.0076 | 30.11 | 226.089 | 215.764 | 6.97 | 9.16 | 33.5
2011 |  | 14.227 | 2023-06-01 19:46 | 17 | 2 | 595 | 1.8972 | 77.2318 | 19.3972 | 0 | 0 | 993.33 | 996.8424 | 30.0279 | 30.21 | 226.089 | 215.764 | 6.97 | 8.63 | 33.52
2012 |  | 13.6523 | 2023-06-01 19:47 | 17 | 2 | 595 | 1.9001 | 77.2232 | 19.4021 | 0 | 0 | 996.14 | 996.7722 | 30.0461 | 30.21 | 226.089 | 215.764 | 6.97 | 8.48 | 33.53
2013 |  | 13.1161 | 2023-06-01 19:48 | 17 | 2 | 595 | 1.8981 | 77.2252 | 19.4039 | 0 | 0 | 997.43 | 996.838 | 30.0645 | 30.23 | 226.089 | 215.764 | 6.96 | 8.29 | 33.55
2014 |  | 12.7065 | 2023-06-01 19:49 | 17 | 2 | 595 | 1.8908 | 77.2267 | 19.4094 | 0 | 0 | 996.93 | 996.8472 | 30.076 | 30.18 | 226.089 | 215.764 | 6.96 | 9.02 | 33.57
2015 |  | 12.3188 | 2023-06-01 19:50 | 17 | 2 | 595 | 1.8854 | 77.2275 | 19.4143 | 0 | 0 | 999.02 | 997.0645 | 30.0854 | 30.17 | 226.089 | 215.764 | 6.95 | 8.83 | 33.58
2016 |  | 11.9319 | 2023-06-01 19:51 | 17 | 2 | 595 | 1.8809 | 77.2295 | 19.4169 | 0 | 0 | 996.93 | 997.051 | 30.0849 | 30.08 | 226.089 | 215.764 | 6.97 | 8.45 | 33.6
2017 |  | 11.6277 | 2023-06-01 19:52 | 17 | 2 | 595 | 1.8743 | 77.2354 | 19.4181 | 0 | 0 | 998.87 | 997.2329 | 30.0804 | 30.04 | 226.089 | 215.764 | 6.97 | 8.89 | 33.62
2018 |  | 11.376 | 2023-06-01 19:53 | 17 | 2 | 595 | 1.8654 | 77.2431 | 19.4194 | 0 | 0 | 996.64 | 997.1736 | 30.0703 | 29.98 | 226.089 | 215.764 | 6.97 | 9.11 | 33.63
2019 |  | 11.1404 | 2023-06-01 19:54 | 17 | 2 | 595 | 1.861 | 77.2474 | 19.4177 | 0 | 0 | 998.44 | 997.3003 | 30.0533 | 29.9 | 226.089 | 215.764 | 6.96 | 9.02 | 33.65
2020 |  | 10.9223 | 2023-06-01 19:55 | 17 | 2 | 595 | 1.8623 | 77.2489 | 19.4145 | 0 | 0 | 996.78 | 997.2482 | 30.038 | 29.9 | 226.089 | 215.764 | 6.96 | 8.96 | 33.67
2021 |  | 10.7991 | 2023-06-01 19:56 | 17 | 2 | 595 | 1.8636 | 77.2518 | 19.4112 | 0 | 20.5 | 995.92 | 997.1154 | 30.0172 | 29.83 | 226.089 | 217.814 | 6.95 | 9.69 | 33.68
2022 |  | 10.6912 | 2023-06-01 19:57 | 17 | 2 | 595 | 1.8621 | 77.2571 | 19.4075 | 0 | 0 | 996.14 | 997.0179 | 29.9965 | 29.81 | 226.089 | 217.814 | 6.96 | 9.72 | 33.7
2023 |  | 10.6741 | 2023-06-01 19:58 | 17 | 2 | 595 | 1.8626 | 77.2601 | 19.4043 | 0 | 0 | 995.34 | 996.8501 | 29.9738 | 29.77 | 226.089 | 217.814 | 6.96 | 10.52 | 33.72
2024 |  | 10.6787 | 2023-06-01 19:59 | 17 | 2 | 595 | 1.867 | 77.2595 | 19.4005 | 0 | 0 | 996.06 | 996.7711 | 29.9484 | 29.72 | 226.089 | 217.814 | 6.95 | 10.72 | 33.73
2025 |  | 10.5618 | 2023-06-01 20:00 | 17 | 2 | 595 | 1.8712 | 77.2602 | 19.3949 | 0 | 20.5 | 997.07 | 996.801 | 29.9336 | 29.8 | 226.089 | 219.864 | 6.95 | 9.51 | 33.75
2026 |  | 10.3226 | 2023-06-01 20:01 | 17 | 2 | 595 | 1.8725 | 77.265 | 19.3899 | 0 | 0 | 996.57 | 996.7779 | 29.9122 | 29.72 | 226.089 | 219.864 | 6.97 | 8.17 | 33.77
2027 |  | 10.2184 | 2023-06-01 20:02 | 17 | 2 | 595 | 1.8751 | 77.2671 | 19.3836 | 0 | 0 | 999.59 | 997.0591 | 29.899 | 29.78 | 226.089 | 219.864 | 6.97 | 9.28 | 33.78
2028 |  | 10.0235 | 2023-06-01 20:03 | 17 | 2 | 595 | 1.8761 | 77.273 | 19.3786 | 0 | 0 | 997 | 997.0532 | 29.8921 | 29.83 | 226.089 | 219.864 | 6.96 | 8.27 | 33.8
2029 |  | 9.7552 | 2023-06-01 20:04 | 17 | 2 | 595 | 1.8798 | 77.2728 | 19.3739 | 0 | 0 | 995.2 | 996.8679 | 29.8889 | 29.86 | 226.089 | 219.864 | 6.95 | 7.34 | 33.82
2030 |  | 9.4836 | 2023-06-01 20:05 | 17 | 2 | 595 | 1.8799 | 77.2748 | 19.3725 | 0 | 0 | 996.93 | 996.8741 | 29.888 | 29.88 | 226.089 | 219.864 | 6.97 | 7.04 | 33.83
2031 |  | 9.2133 | 2023-06-01 20:06 | 17 | 2 | 595 | 1.8811 | 77.2759 | 19.3701 | 0 | 0 | 996.78 | 996.8647 | 29.8942 | 29.95 | 226.089 | 219.864 | 6.97 | 6.78 | 33.85
2032 |  | 9.054 | 2023-06-01 20:07 | 17 | 2 | 595 | 1.8859 | 77.2756 | 19.366 | 0 | 0 | 994.7 | 996.6482 | 29.9028 | 29.98 | 226.089 | 219.864 | 6.96 | 7.62 | 33.87
2033 |  | 8.8266 | 2023-06-01 20:08 | 17 | 2 | 595 | 1.8904 | 77.2743 | 19.362 | 0 | 20.5 | 996.21 | 996.6044 | 29.9145 | 30.02 | 226.089 | 221.914 | 6.95 | 6.78 | 33.88
2034 |  | 8.5399 | 2023-06-01 20:09 | 17 | 2 | 595 | 1.8972 | 77.2686 | 19.3594 | 0 | 0 | 998.8 | 996.8239 | 29.9191 | 29.96 | 226.089 | 221.914 | 6.96 | 5.96 | 33.9
2035 |  | 8.2999 | 2023-06-01 20:10 | 17 | 2 | 595 | 1.9025 | 77.2658 | 19.3572 | 0 | 0 | 996.71 | 996.8125 | 29.9312 | 30.04 | 226.089 | 221.914 | 6.95 | 6.14 | 33.92
2036 |  | 8.0429 | 2023-06-01 20:11 | 17 | 2 | 595 | 1.9058 | 77.2656 | 19.3558 | 0 | 0 | 997 | 996.8313 | 29.947 | 30.09 | 226.089 | 221.914 | 6.95 | 5.73 | 33.93
2037 |  | 7.7976 | 2023-06-01 20:12 | 17 | 2 | 595 | 1.9132 | 77.2586 | 19.3553 | 0 | 0 | 999.81 | 997.1292 | 29.9603 | 30.08 | 226.089 | 221.914 | 6.96 | 5.59 | 33.95
2038 |  | 7.5919 | 2023-06-01 20:13 | 17 | 2 | 595 | 1.9244 | 77.2479 | 19.3536 | 0 | 20.51 | 998.66 | 997.2822 | 29.9803 | 30.16 | 226.089 | 223.965 | 6.95 | 5.74 | 33.97
2039 |  | 7.3647 | 2023-06-01 20:14 | 17 | 2 | 595 | 1.9361 | 77.2401 | 19.3494 | 0 | 0 | 997.43 | 997.297 | 29.9953 | 30.13 | 226.089 | 223.965 | 6.97 | 5.32 | 33.98
2040 |  | 7.1522 | 2023-06-01 20:15 | 17 | 2 | 595 | 1.9489 | 77.2321 | 19.3456 | 0 | 0 | 995.49 | 997.1163 | 30.0157 | 30.2 | 226.089 | 223.965 | 6.96 | 5.24 | 34
2041 |  | 6.893 | 2023-06-01 20:16 | 17 | 2 | 595 | 1.9608 | 77.2209 | 19.3447 | 0 | 20.54 | 997.36 | 997.1407 | 30.0342 | 30.2 | 226.089 | 226.019 | 6.95 | 4.56 | 34.02
2042 |  | 6.6077 | 2023-06-01 20:17 | 17 | 2 | 595 | 1.974 | 77.2093 | 19.342 | 0 | 0 | 995.63 | 996.9896 | 30.0558 | 30.25 | 226.089 | 226.019 | 6.96 | 4.04 | 34.03
2043 |  | 6.3239 | 2023-06-01 20:18 | 17 | 2 | 595 | 1.9832 | 77.2017 | 19.341 | 0 | 0 | 994.41 | 996.7317 | 30.0712 | 30.21 | 226.089 | 226.019 | 6.95 | 3.77 | 34.05
2044 |  | 6.1525 | 2023-06-01 20:19 | 17 | 2 | 595 | 1.9962 | 77.1889 | 19.3405 | 0 | 0 | 995.49 | 996.6075 | 30.0761 | 30.12 | 226.089 | 226.019 | 6.97 | 4.61 | 34.07
2045 |  | 5.9423 | 2023-06-01 20:20 | 17 | 2 | 595 | 2.0032 | 77.1832 | 19.3394 | 0 | 0 | 1000.96 | 997.0427 | 30.0785 | 30.1 | 226.089 | 226.019 | 6.96 | 4.05 | 34.08
2046 |  | 5.729 | 2023-06-01 20:21 | 17 | 2 | 595 | 2.0112 | 77.1795 | 19.3352 | 0 | 0 | 998.8 | 997.2185 | 30.0816 | 30.11 | 226.089 | 226.019 | 6.95 | 3.81 | 34.1
2047 |  | 5.5571 | 2023-06-01 20:22 | 17 | 2 | 595 | 2.0176 | 77.1717 | 19.3366 | 0 | 0 | 995.78 | 997.0746 | 30.0704 | 29.97 | 226.089 | 226.019 | 6.96 | 4.01 | 34.12
2048 |  | 5.3864 | 2023-06-01 20:23 | 17 | 2 | 595 | 2.0162 | 77.1707 | 19.338 | 0 | 20.51 | 994.91 | 996.8582 | 30.0604 | 29.97 | 226.089 | 228.07 | 6.95 | 3.85 | 34.13
2049 |  | 5.2978 | 2023-06-01 20:24 | 17 | 2 | 595 | 2.0163 | 77.1703 | 19.3376 | 0 | 0 | 995.7 | 996.7423 | 30.0434 | 29.89 | 226.089 | 228.07 | 6.96 | 4.5 | 34.15
2050 |  | 5.124 | 2023-06-01 20:25 | 17 | 2 | 595 | 2.0186 | 77.1676 | 19.3389 | 0 | 0 | 998.3 | 996.8981 | 30.03 | 29.91 | 226.089 | 228.07 | 6.95 | 3.56 | 34.17
2051 |  | 5.0056 | 2023-06-01 20:26 | 17 | 2 | 595 | 2.0215 | 77.165 | 19.3395 | 0 | 0 | 996.5 | 996.8583 | 30.012 | 29.85 | 226.089 | 228.07 | 6.96 | 3.94 | 34.18
2052 |  | 4.894 | 2023-06-01 20:27 | 17 | 2 | 595 | 2.0232 | 77.1641 | 19.3387 | 0 | 0 | 995.49 | 996.7215 | 29.9998 | 29.89 | 226.089 | 228.07 | 6.96 | 3.89 | 34.2
2053 |  | 4.7706 | 2023-06-01 20:28 | 17 | 2 | 595 | 2.0234 | 77.164 | 19.3383 | 0 | 20.51 | 995.92 | 996.6413 | 29.9858 | 29.86 | 226.089 | 230.121 | 6.95 | 3.66 | 34.22
2054 |  | 4.7096 | 2023-06-01 20:29 | 17 | 2 | 595 | 2.0239 | 77.1624 | 19.3394 | 0 | 0 | 995.56 | 996.5332 | 29.9753 | 29.88 | 226.089 | 230.121 | 6.96 | 4.16 | 34.23
2055 |  | 4.5936 | 2023-06-01 20:30 | 17 | 2 | 595 | 2.0254 | 77.1593 | 19.3414 | 0 | 0 | 996.93 | 996.5729 | 29.9607 | 29.83 | 226.089 | 230.121 | 6.95 | 3.55 | 34.25
2056 |  | 4.5013 | 2023-06-01 20:31 | 17 | 2 | 595 | 2.0276 | 77.1617 | 19.3368 | 0 | 20.51 | 998.95 | 996.8106 | 29.9457 | 29.81 | 226.089 | 232.172 | 6.96 | 3.67 | 34.27
2057 |  | 4.3901 | 2023-06-01 20:32 | 17 | 2 | 595 | 2.0293 | 77.1615 | 19.3337 | 0 | 0 | 998.51 | 996.9805 | 29.9371 | 29.86 | 226.089 | 232.172 | 6.97 | 3.39 | 34.28
2058 |  | 4.3461 | 2023-06-01 20:33 | 17 | 2 | 595 | 2.0335 | 77.1611 | 19.3302 | 0 | 0 | 997.51 | 997.0335 | 29.9264 | 29.83 | 226.089 | 232.172 | 6.96 | 3.95 | 34.3
2059 |  | 4.2835 | 2023-06-01 20:34 | 17 | 2 | 595 | 2.0357 | 77.1623 | 19.3278 | 0 | 20.51 | 996.5 | 996.9801 | 29.9247 | 29.91 | 226.089 | 234.223 | 6.95 | 3.72 | 34.32
2060 |  | 4.1982 | 2023-06-01 20:35 | 17 | 2 | 595 | 2.0403 | 77.1588 | 19.3275 | 0 | 0 | 997.72 | 997.0541 | 29.9243 | 29.92 | 226.089 | 234.223 | 6.95 | 3.43 | 34.33
2061 |  | 4.0953 | 2023-06-01 20:36 | 17 | 2 | 595 | 2.0428 | 77.1606 | 19.3234 | 0 | 20.51 | 995.7 | 996.9187 | 29.9258 | 29.94 | 226.089 | 236.274 | 6.96 | 3.17 | 34.35
2062 |  | 4.0238 | 2023-06-01 20:37 | 17 | 2 | 595 | 2.0454 | 77.1591 | 19.3216 | 0 | 20.52 | 997.07 | 996.9338 | 29.9363 | 30.03 | 226.089 | 238.326 | 6.95 | 3.38 | 34.37
2063 |  | 3.9924 | 2023-06-01 20:38 | 17 | 2 | 595 | 2.0468 | 77.1647 | 19.3151 | 0 | 0 | 997.94 | 997.0344 | 29.9396 | 29.97 | 226.089 | 238.326 | 6.96 | 3.71 | 34.38
2064 |  | 3.9482 | 2023-06-01 20:39 | 17 | 2 | 595 | 2.0505 | 77.1664 | 19.3086 | 0 | 0 | 996.78 | 997.009 | 29.9547 | 30.09 | 226.089 | 238.326 | 6.96 | 3.55 | 34.4
2065 |  | 3.9474 | 2023-06-01 20:40 | 17 | 2 | 595 | 2.0527 | 77.165 | 19.3087 | 0 | 0 | 995.78 | 996.8861 | 29.9622 | 30.03 | 226.089 | 238.326 | 6.96 | 3.94 | 34.42
2066 |  | 3.9046 | 2023-06-01 20:41 | 17 | 2 | 595 | 2.0518 | 77.1674 | 19.3076 | 0 | 0 | 996.5 | 996.8475 | 29.973 | 30.07 | 226.089 | 238.326 | 6.95 | 3.52 | 34.43
2067 |  | 3.8582 | 2023-06-01 20:42 | 17 | 2 | 595 | 2.0513 | 77.1713 | 19.3045 | 0 | 0 | 999.09 | 997.0717 | 29.9887 | 30.13 | 226.089 | 238.326 | 6.96 | 3.44 | 34.45
2068 |  | 3.8173 | 2023-06-01 20:43 | 17 | 2 | 595 | 2.0492 | 77.1733 | 19.3047 | 0 | 20.52 | 1000.39 | 997.4036 | 29.9998 | 30.1 | 226.089 | 240.378 | 6.96 | 3.45 | 34.47
2069 |  | 3.8656 | 2023-06-01 20:44 | 17 | 2 | 595 | 2.046 | 77.1757 | 19.3055 | 0 | 20.52 | 996.57 | 997.3202 | 30.0128 | 30.13 | 226.089 | 242.43 | 6.96 | 4.3 | 34.48
2070 |  | 3.8351 | 2023-06-01 20:45 | 17 | 2 | 595 | 2.046 | 77.1773 | 19.3042 | 0 | 0 | 995.78 | 997.1662 | 30.0316 | 30.2 | 226.089 | 242.43 | 6.96 | 3.56 | 34.5
2071 |  | 3.8435 | 2023-06-01 20:46 | 17 | 2 | 595 | 2.0481 | 77.174 | 19.3047 | 0 | 20.51 | 996.78 | 997.1276 | 30.0414 | 30.13 | 226.089 | 244.481 | 6.95 | 3.92 | 34.52
2072 |  | 3.8182 | 2023-06-01 20:47 | 17 | 2 | 595 | 2.0506 | 77.1698 | 19.3053 | 0 | 0 | 996.78 | 997.0928 | 30.0553 | 30.18 | 226.089 | 244.481 | 6.95 | 3.59 | 34.53
2073 |  | 3.7574 | 2023-06-01 20:48 | 17 | 2 | 595 | 2.0506 | 77.1727 | 19.3044 | 0 | 0 | 998.01 | 997.1845 | 30.0617 | 30.12 | 226.089 | 244.481 | 6.95 | 3.21 | 34.55
2074 |  | 3.7796 | 2023-06-01 20:49 | 17 | 2 | 595 | 2.0487 | 77.1759 | 19.3029 | 0 | 20.52 | 998.51 | 997.3171 | 30.0736 | 30.18 | 226.089 | 246.533 | 6.96 | 3.98 | 34.57
2075 |  | 3.7317 | 2023-06-01 20:50 | 17 | 2 | 595 | 2.0485 | 77.1733 | 19.3055 | 0 | 0 | 998.23 | 997.4084 | 30.0772 | 30.11 | 226.089 | 246.533 | 6.96 | 3.3 | 34.58
2076 |  | 3.7085 | 2023-06-01 20:51 | 17 | 2 | 595 | 2.0498 | 77.1739 | 19.3034 | 0 | 0 | 997.29 | 997.3965 | 30.0765 | 30.07 | 226.089 | 246.533 | 6.96 | 3.5 | 34.6
2077 |  | 3.6667 | 2023-06-01 20:52 | 17 | 2 | 595 | 2.0491 | 77.172 | 19.3059 | 0 | 0 | 997.65 | 997.4219 | 30.0768 | 30.08 | 226.089 | 246.533 | 6.96 | 3.29 | 34.62
2078 |  | 3.696 | 2023-06-01 20:53 | 17 | 2 | 595 | 2.051 | 77.1729 | 19.3032 | 0 | 20.5 | 996.42 | 997.3217 | 30.0771 | 30.08 | 226.089 | 248.583 | 6.95 | 3.96 | 34.63
2079 |  | 3.6814 | 2023-06-01 20:54 | 17 | 2 | 595 | 2.0516 | 77.1706 | 19.3047 | 0 | 0 | 996.86 | 997.2755 | 30.0694 | 30 | 226.089 | 248.583 | 6.95 | 3.55 | 34.65
2080 |  | 3.6863 | 2023-06-01 20:55 | 17 | 2 | 595 | 2.0508 | 77.1694 | 19.3068 | 0 | 0 | 996.57 | 997.205 | 30.0625 | 30 | 226.089 | 248.583 | 6.96 | 3.73 | 34.67
2081 |  | 3.6526 | 2023-06-01 20:56 | 17 | 2 | 595 | 2.0485 | 77.172 | 19.3066 | 0 | 0 | 996.35 | 997.1195 | 30.0452 | 29.89 | 226.089 | 248.583 | 6.96 | 3.35 | 34.68
2082 |  | 3.6964 | 2023-06-01 20:57 | 17 | 2 | 595 | 2.0492 | 77.1664 | 19.3116 | 0 | 0 | 995.49 | 996.9565 | 30.0297 | 29.89 | 226.089 | 248.583 | 6.97 | 4.09 | 34.7
2083 |  | 3.7297 | 2023-06-01 20:58 | 17 | 2 | 595 | 2.0499 | 77.1667 | 19.3106 | 0 | 0 | 997.22 | 996.9829 | 30.0127 | 29.86 | 226.089 | 248.583 | 6.96 | 4.03 | 34.72
2084 |  | 3.7248 | 2023-06-01 20:59 | 17 | 2 | 595 | 2.0517 | 77.1683 | 19.3069 | 0 | 0 | 997.79 | 997.0636 | 29.9965 | 29.85 | 226.089 | 248.583 | 6.95 | 3.68 | 34.73
2085 |  | 3.6873 | 2023-06-01 21:00 | 17 | 2 | 595 | 2.0538 | 77.165 | 19.3081 | 0 | 20.52 | 994.34 | 996.7912 | 29.9798 | 29.83 | 226.089 | 250.635 | 6.95 | 3.35 | 34.75
2086 |  | 3.6856 | 2023-06-01 21:01 | 17 | 2 | 595 | 2.0516 | 77.1666 | 19.309 | 0 | 0 | 997.58 | 996.8701 | 29.9718 | 29.9 | 226.089 | 250.635 | 6.96 | 3.67 | 34.77
2087 |  | 3.644 | 2023-06-01 21:02 | 17 | 2 | 595 | 2.0512 | 77.1641 | 19.3104 | 0 | 0 | 995.92 | 996.7751 | 29.9597 | 29.85 | 226.089 | 250.635 | 6.95 | 3.27 | 34.78
2088 |  | 3.6436 | 2023-06-01 21:03 | 17 | 2 | 595 | 2.0514 | 77.1645 | 19.3111 | 0 | 0 | 996.64 | 996.7616 | 29.9477 | 29.84 | 226.089 | 250.635 | 6.96 | 3.64 | 34.8
2089 |  | 3.5972 | 2023-06-01 21:04 | 17 | 2 | 595 | 2.0487 | 77.1664 | 19.3124 | 0 | 0 | 997.29 | 996.8144 | 29.9359 | 29.83 | 226.089 | 250.635 | 6.95 | 3.18 | 34.82
2090 |  | 3.5735 | 2023-06-01 21:05 | 17 | 2 | 595 | 2.0494 | 77.1666 | 19.3119 | 0 | 0 | 996.42 | 996.775 | 29.9313 | 29.89 | 226.089 | 250.635 | 6.96 | 3.36 | 34.83
2091 |  | 3.6692 | 2023-06-01 21:06 | 17 | 2 | 595 | 2.0485 | 77.1687 | 19.31 | 0 | 0 | 997.43 | 996.8405 | 29.9272 | 29.89 | 226.089 | 250.635 | 6.95 | 4.53 | 34.85
2092 |  | 3.6432 | 2023-06-01 21:07 | 17 | 2 | 595 | 2.0492 | 77.1641 | 19.3139 | 0 | 0 | 1000.31 | 997.1874 | 29.9265 | 29.92 | 226.089 | 250.635 | 6.97 | 3.41 | 34.87
2093 |  | 3.6349 | 2023-06-01 21:08 | 17 | 2 | 595 | 2.048 | 77.1654 | 19.3139 | 0 | 0 | 996.06 | 997.0747 | 29.9268 | 29.93 | 226.089 | 250.635 | 6.95 | 3.56 | 34.88
2094 |  | 3.6084 | 2023-06-01 21:09 | 17 | 2 | 595 | 2.0451 | 77.1676 | 19.3135 | 0 | 0 | 998.44 | 997.2112 | 29.9321 | 29.98 | 226.089 | 250.635 | 6.96 | 3.37 | 34.9
2095 |  | 3.5886 | 2023-06-01 21:10 | 17 | 2 | 595 | 2.0445 | 77.1694 | 19.3133 | 0 | 0 | 999.31 | 997.4211 | 29.9429 | 30.04 | 226.089 | 250.635 | 6.95 | 3.41 | 34.92
2096 |  | 3.6167 | 2023-06-01 21:11 | 17 | 2 | 595 | 2.0434 | 77.1692 | 19.3153 | 0 | 0 | 997.87 | 997.466 | 29.9486 | 30 | 226.089 | 250.635 | 6.95 | 3.87 | 34.93
2097 |  | 3.6331 | 2023-06-01 21:12 | 17 | 2 | 595 | 2.0418 | 77.1683 | 19.3175 | 0 | 0 | 999.02 | 997.6214 | 29.9608 | 30.07 | 226.089 | 250.635 | 6.95 | 3.78 | 34.95
2098 |  | 3.7067 | 2023-06-01 21:13 | 17 | 2 | 595 | 2.039 | 77.1705 | 19.3181 | 0 | 0 | 998.08 | 997.6673 | 29.9657 | 30.01 | 226.089 | 250.635 | 6.96 | 4.37 | 34.97
2099 |  | 3.6931 | 2023-06-01 21:14 | 17 | 2 | 595 | 2.0357 | 77.1716 | 19.321 | 0 | 0 | 997.65 | 997.6655 | 29.9751 | 30.06 | 226.089 | 250.635 | 6.96 | 3.57 | 34.98
2100 |  | 3.6738 | 2023-06-01 21:15 | 17 | 2 | 595 | 2.0326 | 77.1708 | 19.3246 | 0 | 0 | 996.5 | 997.549 | 29.9896 | 30.12 | 226.089 | 250.635 | 6.95 | 3.5 | 35
2101 |  | 3.6484 | 2023-06-01 21:16 | 17 | 2 | 595 | 2.0299 | 77.1715 | 19.3255 | 0 | 0 | 996.71 | 997.4651 | 30.0027 | 30.12 | 226.089 | 250.635 | 6.96 | 3.42 | 35.02
2102 |  | 3.5806 | 2023-06-01 21:17 | 17 | 2 | 595 | 2.0284 | 77.1712 | 19.3268 | 0 | 0 | 997.51 | 997.4696 | 30.0084 | 30.06 | 226.089 | 250.635 | 6.95 | 2.97 | 35.03
2103 |  | 3.5765 | 2023-06-01 21:18 | 17 | 2 | 595 | 2.0287 | 77.1691 | 19.3298 | 0 | 0 | 995.92 | 997.3146 | 30.0175 | 30.1 | 226.089 | 250.635 | 6.96 | 3.54 | 35.05
2104 |  | 3.5818 | 2023-06-01 21:19 | 17 | 2 | 595 | 2.0285 | 77.1681 | 19.3307 | 0 | 20.52 | 995.06 | 997.0892 | 30.0298 | 30.14 | 226.089 | 252.687 | 6.95 | 3.63 | 35.07
2105 |  | 3.5877 | 2023-06-01 21:20 | 17 | 2 | 595 | 2.0267 | 77.1715 | 19.3285 | 0 | 0 | 997 | 997.0802 | 30.0418 | 30.15 | 226.089 | 252.687 | 6.95 | 3.64 | 35.08
2106 |  | 3.5539 | 2023-06-01 21:21 | 17 | 2 | 595 | 2.0252 | 77.1706 | 19.3312 | 0 | 0 | 997.15 | 997.0872 | 30.0526 | 30.15 | 226.089 | 252.687 | 6.95 | 3.25 | 35.1
2107 |  | 3.4805 | 2023-06-01 21:22 | 17 | 2 | 595 | 2.0222 | 77.1722 | 19.3331 | 0 | 0 | 998.73 | 997.2515 | 30.0584 | 30.11 | 226.089 | 252.687 | 6.95 | 2.82 | 35.12
2108 |  | 3.4175 | 2023-06-01 21:23 | 17 | 2 | 595 | 2.0207 | 77.1763 | 19.3317 | 0 | 0 | 996.5 | 997.1763 | 30.0645 | 30.12 | 226.089 | 252.687 | 6.96 | 2.85 | 35.13
2109 |  | 3.4387 | 2023-06-01 21:24 | 17 | 2 | 595 | 2.0196 | 77.1756 | 19.3312 | 0 | 0 | 1000.96 | 997.5547 | 30.0711 | 30.13 | 226.089 | 252.687 | 6.96 | 3.63 | 35.15
2110 |  | 3.3788 | 2023-06-01 21:25 | 17 | 2 | 595 | 2.0189 | 77.1742 | 19.334 | 0 | 20.52 | 995.56 | 997.3552 | 30.069 | 30.05 | 226.089 | 254.739 | 6.95 | 2.84 | 35.17
2111 |  | 3.397 | 2023-06-01 21:26 | 17 | 2 | 595 | 2.0182 | 77.1734 | 19.3362 | 0 | 0 | 995.78 | 997.1977 | 30.0681 | 30.06 | 226.089 | 254.739 | 6.96 | 3.56 | 35.18
2112 |  | 3.4103 | 2023-06-01 21:27 | 17 | 2 | 595 | 2.0167 | 77.172 | 19.34 | 0 | 0 | 998.59 | 997.3369 | 30.0613 | 30 | 226.089 | 254.739 | 6.96 | 3.53 | 35.2
2113 |  | 3.4532 | 2023-06-01 21:28 | 17 | 2 | 595 | 2.012 | 77.1711 | 19.3456 | 0 | 0 | 998.01 | 997.4042 | 30.0581 | 30.03 | 226.089 | 254.739 | 6.95 | 3.84 | 35.22
2114 |  | 3.4849 | 2023-06-01 21:29 | 17 | 2 | 595 | 2.0088 | 77.1731 | 19.3463 | 0 | 0 | 996.71 | 997.3348 | 30.0443 | 29.92 | 226.089 | 254.739 | 6.96 | 3.77 | 35.23
2115 |  | 3.4534 | 2023-06-01 21:30 | 17 | 2 | 595 | 2.0083 | 77.1753 | 19.3443 | 0 | 0 | 997.51 | 997.3523 | 30.0369 | 29.97 | 226.089 | 254.739 | 6.96 | 3.17 | 35.25
2116 |  | 3.4051 | 2023-06-01 21:31 | 17 | 2 | 595 | 2.0083 | 77.1729 | 19.3457 | 0 | 0 | 997.51 | 997.3681 | 30.0312 | 29.98 | 226.089 | 254.739 | 6.96 | 2.97 | 35.27
2117 |  | 3.3226 | 2023-06-01 21:32 | 17 | 2 | 595 | 2.0076 | 77.1708 | 19.3484 | 0 | 0 | 997.36 | 997.3673 | 30.0201 | 29.92 | 226.089 | 254.739 | 6.95 | 2.58 | 35.28
2118 |  | 3.3623 | 2023-06-01 21:33 | 17 | 2 | 595 | 2.0052 | 77.1729 | 19.3503 | 0 | 0 | 996.78 | 997.3086 | 30.0031 | 29.85 | 226.089 | 254.739 | 6.96 | 3.72 | 35.3
2119 |  | 3.4331 | 2023-06-01 21:34 | 17 | 2 | 595 | 2.0034 | 77.172 | 19.3527 | 0 | 0 | 996.64 | 997.2417 | 29.9978 | 29.95 | 226.089 | 254.739 | 6.95 | 4.07 | 35.32
2120 |  | 3.4608 | 2023-06-01 21:35 | 17 | 2 | 595 | 2.0024 | 77.1715 | 19.3543 | 0 | 20.52 | 998.51 | 997.3685 | 29.984 | 29.86 | 226.089 | 256.791 | 6.95 | 3.71 | 35.33
2121 |  | 3.4117 | 2023-06-01 21:36 | 17 | 2 | 595 | 2.0002 | 77.1735 | 19.355 | 0 | 0 | 995.92 | 997.2237 | 29.9776 | 29.92 | 226.089 | 256.791 | 6.95 | 2.97 | 35.35
2122 |  | 3.3925 | 2023-06-01 21:37 | 17 | 2 | 595 | 1.9979 | 77.1746 | 19.3562 | 0 | 0 | 995.27 | 997.0283 | 29.9648 | 29.85 | 226.089 | 256.791 | 6.97 | 3.22 | 35.37
2123 |  | 3.3653 | 2023-06-01 21:38 | 17 | 2 | 595 | 1.9956 | 77.1705 | 19.3627 | 0 | 0 | 996.93 | 997.0185 | 29.9603 | 29.92 | 226.089 | 256.791 | 6.95 | 3.12 | 35.38
2124 |  | 3.3837 | 2023-06-01 21:39 | 17 | 2 | 595 | 1.9945 | 77.167 | 19.3659 | 0 | 0 | 997.15 | 997.0316 | 29.9583 | 29.94 | 226.089 | 256.791 | 6.96 | 3.55 | 35.4
2125 |  | 3.3024 | 2023-06-01 21:40 | 17 | 2 | 595 | 1.9939 | 77.1701 | 19.3637 | 0 | 0 | 995.63 | 996.8915 | 29.9495 | 29.87 | 226.089 | 256.791 | 6.95 | 2.57 | 35.42
2126 |  | 3.3081 | 2023-06-01 21:41 | 17 | 2 | 595 | 1.9914 | 77.1715 | 19.365 | 0 | 0 | 997.94 | 996.9963 | 29.9435 | 29.89 | 226.089 | 256.791 | 6.96 | 3.36 | 35.43
2127 |  | 3.3333 | 2023-06-01 21:42 | 17 | 2 | 595 | 1.9897 | 77.173 | 19.3669 | 0 | 0 | 997 | 996.9967 | 29.9422 | 29.93 | 226.089 | 256.791 | 6.95 | 3.56 | 35.45
2128 |  | 3.356 | 2023-06-01 21:43 | 17 | 2 | 595 | 1.9889 | 77.1761 | 19.3645 | 0 | 0 | 998.51 | 997.148 | 29.943 | 29.95 | 226.089 | 256.791 | 6.96 | 3.56 | 35.47
2129 |  | 3.3734 | 2023-06-01 21:44 | 17 | 2 | 595 | 1.9881 | 77.173 | 19.3674 | 0 | 0 | 997.36 | 997.1692 | 29.9537 | 30.05 | 226.089 | 256.791 | 6.95 | 3.53 | 35.48
2130 |  | 3.3251 | 2023-06-01 21:45 | 17 | 2 | 595 | 1.9854 | 77.1691 | 19.3736 | 0 | 0 | 997.51 | 997.2033 | 29.9583 | 30 | 226.089 | 256.791 | 6.96 | 2.89 | 35.5
2131 |  | 3.2675 | 2023-06-01 21:46 | 17 | 2 | 595 | 1.9821 | 77.1712 | 19.3747 | 0 | 0 | 998.15 | 997.298 | 29.9655 | 30.03 | 226.089 | 256.791 | 6.96 | 2.75 | 35.52
2132 |  | 3.2508 | 2023-06-01 21:47 | 17 | 2 | 595 | 1.9798 | 77.1737 | 19.3743 | 0 | 20.52 | 997.65 | 997.3332 | 29.9649 | 29.96 | 226.089 | 258.843 | 6.97 | 3.1 | 35.53
2133 |  | 3.1867 | 2023-06-01 21:48 | 17 | 2 | 595 | 1.9774 | 77.1727 | 19.3785 | 0 | 0 | 997.65 | 997.3649 | 29.9674 | 29.99 | 226.089 | 258.843 | 6.95 | 2.61 | 35.55
2134 |  | 3.157 | 2023-06-01 21:49 | 17 | 2 | 595 | 1.974 | 77.1716 | 19.3832 | 0 | 0 | 996.28 | 997.2564 | 29.9767 | 30.06 | 226.089 | 258.843 | 6.96 | 2.89 | 35.57
2135 |  | 3.1663 | 2023-06-01 21:50 | 17 | 2 | 595 | 1.9715 | 77.1733 | 19.3842 | 0 | 20.51 | 999.23 | 997.4537 | 29.987 | 30.08 | 226.089 | 260.894 | 6.95 | 3.25 | 35.58
2136 |  | 3.1817 | 2023-06-01 21:51 | 17 | 2 | 595 | 1.968 | 77.1797 | 19.3821 | 0 | 0 | 997.22 | 997.4304 | 29.9933 | 30.05 | 226.089 | 260.894 | 6.95 | 3.32 | 35.6
2137 |  | 3.1845 | 2023-06-01 21:52 | 17 | 2 | 595 | 1.9654 | 77.1754 | 19.3881 | 0 | 0 | 999.02 | 997.5893 | 29.996 | 30.02 | 226.089 | 260.894 | 6.95 | 3.21 | 35.62
2138 |  | 3.1991 | 2023-06-01 21:53 | 17 | 2 | 595 | 1.9651 | 77.1757 | 19.3888 | 0 | 0 | 995.42 | 997.3724 | 29.9994 | 30.03 | 226.089 | 260.894 | 6.95 | 3.33 | 35.63
2139 |  | 3.1672 | 2023-06-01 21:54 | 17 | 2 | 595 | 1.9646 | 77.1734 | 19.3888 | 0 | 0 | 998.51 | 997.4862 | 30.0044 | 30.05 | 226.089 | 260.894 | 6.95 | 2.88 | 35.65
2140 |  | 3.1905 | 2023-06-01 21:55 | 17 | 2 | 595 | 1.9642 | 77.1729 | 19.3915 | 0 | 0 | 996.5 | 997.3875 | 30.011 | 30.07 | 226.089 | 260.894 | 6.96 | 3.4 | 35.67
2141 |  | 3.1944 | 2023-06-01 21:56 | 17 | 2 | 595 | 1.9626 | 77.1702 | 19.3968 | 0 | 0 | 996.86 | 997.3348 | 30.0179 | 30.08 | 226.089 | 260.894 | 6.96 | 3.23 | 35.68
2142 |  | 3.175 | 2023-06-01 21:57 | 17 | 2 | 595 | 1.9589 | 77.1699 | 19.4006 | 0 | 0 | 998.3 | 997.4313 | 30.0221 | 30.06 | 226.089 | 260.894 | 6.97 | 3 | 35.7
2143 |  | 3.2245 | 2023-06-01 21:58 | 17 | 2 | 595 | 1.9525 | 77.1747 | 19.4023 | 0 | 0 | 997.36 | 997.4242 | 30.0269 | 30.07 | 226.089 | 260.894 | 6.95 | 3.67 | 35.72
2144 |  | 3.252 | 2023-06-01 21:59 | 17 | 2 | 595 | 1.9499 | 77.1742 | 19.405 | 0 | 0 | 997.07 | 997.3888 | 30.0312 | 30.07 | 226.089 | 260.894 | 6.95 | 3.5 | 35.73
2145 |  | 3.2598 | 2023-06-01 22:00 | 17 | 2 | 595 | 1.9483 | 77.1746 | 19.4068 | 0 | 0 | 995.78 | 997.2279 | 30.0371 | 30.09 | 226.089 | 260.894 | 6.96 | 3.33 | 35.75
2146 |  | 3.2258 | 2023-06-01 22:01 | 17 | 2 | 595 | 1.9461 | 77.1746 | 19.4077 | 0 | 0 | 999.59 | 997.4641 | 30.0424 | 30.09 | 226.089 | 260.894 | 6.97 | 2.92 | 35.77
2147 |  | 3.2213 | 2023-06-01 22:02 | 17 | 2 | 595 | 1.9442 | 77.1726 | 19.4113 | 0 | 20.51 | 997.15 | 997.4327 | 30.0471 | 30.09 | 226.089 | 262.945 | 6.95 | 3.18 | 35.78
2148 |  | 3.2051 | 2023-06-01 22:03 | 17 | 2 | 595 | 1.9425 | 77.1722 | 19.4147 | 0 | 0 | 996.14 | 997.3034 | 30.0474 | 30.05 | 226.089 | 262.945 | 6.95 | 3.06 | 35.8
2149 |  | 3.1926 | 2023-06-01 22:04 | 17 | 2 | 595 | 1.9408 | 77.1737 | 19.4147 | 0 | 20.52 | 993.69 | 996.9421 | 30.0487 | 30.06 | 226.089 | 264.997 | 6.95 | 3.08 | 35.82
2150 |  | 3.2254 | 2023-06-01 22:05 | 17 | 2 | 595 | 1.9387 | 77.1736 | 19.417 | 0 | 0 | 996.5 | 996.8979 | 30.0478 | 30.04 | 226.089 | 264.997 | 6.95 | 3.52 | 35.83
2151 |  | 3.2138 | 2023-06-01 22:06 | 17 | 2 | 595 | 1.9366 | 77.173 | 19.4195 | 0 | 0 | 1001.61 | 997.3691 | 30.049 | 30.06 | 226.089 | 264.997 | 6.95 | 3.11 | 35.85
2152 |  | 3.1864 | 2023-06-01 22:07 | 17 | 2 | 595 | 1.9346 | 77.173 | 19.4213 | 0 | 0 | 997.07 | 997.3392 | 30.0581 | 30.14 | 226.089 | 264.997 | 6.96 | 2.94 | 35.87
2153 |  | 3.1368 | 2023-06-01 22:08 | 17 | 2 | 595 | 1.9315 | 77.1742 | 19.4227 | 0 | 0 | 995.78 | 997.1833 | 30.0593 | 30.07 | 226.089 | 264.997 | 6.96 | 2.69 | 35.88
2154 |  | 3.1091 | 2023-06-01 22:09 | 17 | 2 | 595 | 1.9283 | 77.1776 | 19.4223 | 0 | 0 | 999.38 | 997.4029 | 30.0564 | 30.03 | 226.089 | 264.997 | 6.96 | 2.86 | 35.9
2155 |  | 3.1042 | 2023-06-01 22:10 | 17 | 2 | 595 | 1.9275 | 77.1744 | 19.4272 | 0 | 0 | 995.92 | 997.2546 | 30.0577 | 30.07 | 226.089 | 264.997 | 6.96 | 3.06 | 35.92
2156 |  | 3.1338 | 2023-06-01 22:11 | 17 | 2 | 595 | 1.9244 | 77.1748 | 19.4313 | 0 | 0 | 995.85 | 997.1142 | 30.057 | 30.05 | 226.089 | 264.997 | 6.96 | 3.4 | 35.93
2157 |  | 3.1604 | 2023-06-01 22:12 | 17 | 2 | 595 | 1.9215 | 77.1746 | 19.4335 | 0 | 20.52 | 996.78 | 997.0808 | 30.0553 | 30.04 | 226.089 | 267.049 | 6.96 | 3.4 | 35.95
2158 |  | 3.1284 | 2023-06-01 22:13 | 17 | 2 | 595 | 1.9173 | 77.1778 | 19.4351 | 0 | 0 | 996.5 | 997.0227 | 30.0587 | 30.09 | 226.089 | 267.049 | 6.96 | 2.84 | 35.97
2159 |  | 3.0655 | 2023-06-01 22:14 | 17 | 2 | 595 | 1.9148 | 77.1794 | 19.4359 | 0 | 0 | 997.15 | 997.0354 | 30.0629 | 30.1 | 226.089 | 267.049 | 6.96 | 2.5 | 35.98
2160 |  | 3.073 | 2023-06-01 22:15 | 17 | 2 | 595 | 1.9135 | 77.1805 | 19.4363 | 0 | 20.53 | 997.65 | 997.0969 | 30.0606 | 30.04 | 226.089 | 269.102 | 6.96 | 3.14 | 36
2161 |  | 3.0797 | 2023-06-01 22:16 | 17 | 2 | 595 | 1.9119 | 77.1803 | 19.4376 | 0 | 20.52 | 997.51 | 997.1382 | 30.0595 | 30.05 | 226.089 | 271.154 | 6.95 | 3.14 | 36.02
2162 |  | 3.0487 | 2023-06-01 22:17 | 17 | 2 | 595 | 1.9098 | 77.1794 | 19.4403 | 0 | 0 | 999.16 | 997.3404 | 30.0656 | 30.12 | 226.089 | 271.154 | 6.95 | 2.77 | 36.03
2163 |  | 3.0728 | 2023-06-01 22:18 | 17 | 2 | 595 | 1.9074 | 77.1818 | 19.4407 | 0 | 0 | 996.93 | 997.2993 | 30.06 | 30.01 | 226.089 | 271.154 | 6.96 | 3.29 | 36.05
2164 |  | 3.1246 | 2023-06-01 22:19 | 17 | 2 | 595 | 1.9058 | 77.1837 | 19.4407 | 0 | 0 | 1000.24 | 997.5934 | 30.057 | 30.03 | 226.089 | 271.154 | 6.95 | 3.59 | 36.07
2165 |  | 3.1131 | 2023-06-01 22:20 | 17 | 2 | 595 | 1.905 | 77.182 | 19.4434 | 0 | 20.51 | 997.79 | 997.6131 | 30.0533 | 30.02 | 226.089 | 273.205 | 6.95 | 3.01 | 36.08
2166 |  | 3.0548 | 2023-06-01 22:21 | 17 | 2 | 595 | 1.9036 | 77.1819 | 19.4448 | 0 | 20.53 | 996.35 | 997.4868 | 30.051 | 30.03 | 226.089 | 275.258 | 6.96 | 2.53 | 36.1
2167 |  | 3.0023 | 2023-06-01 22:22 | 17 | 2 | 595 | 1.902 | 77.1798 | 19.4488 | 0 | 0 | 998.15 | 997.5531 | 30.0399 | 29.94 | 226.089 | 275.258 | 6.96 | 2.53 | 36.12
2168 |  | 3.0481 | 2023-06-01 22:23 | 17 | 2 | 595 | 1.8999 | 77.1793 | 19.451 | 0 | 0 | 996.64 | 997.4618 | 30.0359 | 30 | 226.089 | 275.258 | 6.95 | 3.46 | 36.13
2169 |  | 3.0793 | 2023-06-01 22:24 | 17 | 2 | 595 | 1.898 | 77.1803 | 19.4505 | 0 | 0 | 996.14 | 997.3296 | 30.0283 | 29.96 | 226.089 | 275.258 | 6.96 | 3.36 | 36.15
2170 |  | 3.0783 | 2023-06-01 22:25 | 17 | 2 | 595 | 1.8965 | 77.1827 | 19.452 | 0 | 0 | 997.07 | 997.3036 | 30.0235 | 29.98 | 226.089 | 275.258 | 6.96 | 3.07 | 36.17
2171 |  | 3.0825 | 2023-06-01 22:26 | 17 | 2 | 595 | 1.895 | 77.1809 | 19.4548 | 0 | 0 | 997.29 | 997.3023 | 30.0211 | 30 | 226.089 | 275.258 | 6.96 | 3.12 | 36.18
2172 |  | 3.0553 | 2023-06-01 22:27 | 17 | 2 | 595 | 1.8913 | 77.1836 | 19.4556 | 0 | 0 | 999.09 | 997.481 | 30.015 | 29.96 | 226.089 | 275.258 | 6.97 | 2.81 | 36.2
2173 |  | 3.0717 | 2023-06-01 22:28 | 17 | 2 | 595 | 1.8899 | 77.1829 | 19.4576 | 0 | 20.51 | 992.97 | 997.0299 | 30.0145 | 30.01 | 226.089 | 277.309 | 6.95 | 3.22 | 36.22
2174 |  | 3.0526 | 2023-06-01 22:29 | 17 | 2 | 595 | 1.8882 | 77.1845 | 19.4575 | 0 | 0 | 999.81 | 997.3079 | 30.0111 | 29.98 | 226.089 | 277.309 | 6.95 | 2.88 | 36.23
2175 |  | 3.0383 | 2023-06-01 22:30 | 17 | 2 | 595 | 1.8881 | 77.1833 | 19.4597 | 0 | 0 | 996.78 | 997.2551 | 30.016 | 30.06 | 226.089 | 277.309 | 6.95 | 2.91 | 36.25
2176 |  | 3.0045 | 2023-06-01 22:31 | 17 | 2 | 595 | 1.8875 | 77.1821 | 19.4603 | 0 | 0 | 996.57 | 997.1866 | 30.0124 | 29.98 | 226.089 | 277.309 | 6.96 | 2.7 | 36.27
2177 |  | 3.041 | 2023-06-01 22:32 | 17 | 2 | 595 | 1.8865 | 77.182 | 19.4613 | 0 | 0 | 997.36 | 997.204 | 30.0091 | 29.98 | 226.089 | 277.309 | 6.96 | 3.37 | 36.28
2178 |  | 2.9829 | 2023-06-01 22:33 | 17 | 2 | 595 | 1.8848 | 77.1829 | 19.463 | 0 | 0 | 996.86 | 997.1696 | 30.0092 | 30.01 | 226.089 | 277.309 | 6.96 | 2.46 | 36.3
2179 |  | 2.9696 | 2023-06-01 22:34 | 17 | 2 | 595 | 1.8837 | 77.1825 | 19.4646 | 0 | 0 | 997.58 | 997.2106 | 30.0083 | 30 | 226.089 | 277.309 | 6.96 | 2.85 | 36.32
2180 |  | 2.9797 | 2023-06-01 22:35 | 17 | 2 | 595 | 1.883 | 77.1813 | 19.4663 | 0 | 0 | 996.71 | 997.1606 | 30.0015 | 29.94 | 226.089 | 277.309 | 6.96 | 3.07 | 36.33
2181 |  | 2.9697 | 2023-06-01 22:36 | 17 | 2 | 595 | 1.8808 | 77.1817 | 19.468 | 0 | 20.53 | 993.9 | 996.8345 | 29.9983 | 29.97 | 226.089 | 279.362 | 6.96 | 2.88 | 36.35
2182 |  | 2.9217 | 2023-06-01 22:37 | 17 | 2 | 595 | 1.8783 | 77.182 | 19.4703 | 0 | 0 | 996.78 | 996.829 | 29.9925 | 29.94 | 226.089 | 279.362 | 6.95 | 2.49 | 36.37
2183 |  | 2.9446 | 2023-06-01 22:38 | 17 | 2 | 595 | 1.876 | 77.1832 | 19.471 | 0 | 20.52 | 995.06 | 996.6521 | 29.9922 | 29.99 | 226.089 | 281.414 | 6.95 | 3.15 | 36.38
2184 |  | 3.0011 | 2023-06-01 22:39 | 17 | 2 | 595 | 1.8744 | 77.185 | 19.4697 | 0 | 0 | 997.94 | 996.7809 | 29.988 | 29.95 | 226.089 | 281.414 | 6.95 | 3.51 | 36.4
2185 |  | 2.973 | 2023-06-01 22:40 | 17 | 2 | 595 | 1.8731 | 77.1869 | 19.4711 | 0 | 0 | 998.95 | 996.9978 | 29.9832 | 29.94 | 226.089 | 281.414 | 6.95 | 2.72 | 36.42
2186 |  | 2.9887 | 2023-06-01 22:41 | 17 | 2 | 595 | 1.8699 | 77.1853 | 19.4749 | 0 | 0 | 998.59 | 997.1571 | 29.9809 | 29.96 | 226.089 | 281.414 | 6.95 | 3.13 | 36.43
2187 |  | 3.0078 | 2023-06-01 22:42 | 17 | 2 | 595 | 1.8678 | 77.1881 | 19.4749 | 0 | 0 | 995.92 | 997.0333 | 29.9808 | 29.98 | 226.089 | 281.414 | 6.95 | 3.18 | 36.45
2188 |  | 3.024 | 2023-06-01 22:43 | 17 | 2 | 595 | 1.8665 | 77.1914 | 19.4734 | 0 | 0 | 998.87 | 997.217 | 29.9847 | 30.02 | 226.089 | 281.414 | 6.95 | 3.17 | 36.47
2189 |  | 3.0166 | 2023-06-01 22:44 | 17 | 2 | 595 | 1.8657 | 77.1864 | 19.4794 | 0 | 0 | 996.42 | 997.1373 | 29.9842 | 29.98 | 226.089 | 281.414 | 6.96 | 2.95 | 36.48
2190 |  | 2.971 | 2023-06-01 22:45 | 17 | 2 | 595 | 1.8649 | 77.1872 | 19.4789 | 0 | 20.55 | 998.51 | 997.2746 | 29.9798 | 29.94 | 226.089 | 283.469 | 6.96 | 2.56 | 36.5
2191 |  | 3.0419 | 2023-06-01 22:46 | 17 | 2 | 595 | 1.8638 | 77.1845 | 19.4814 | 0 | 20.51 | 997.72 | 997.3191 | 29.9738 | 29.92 | 226.089 | 285.52 | 6.95 | 3.68 | 36.52
2192 |  | 3.0437 | 2023-06-01 22:47 | 17 | 2 | 595 | 1.8626 | 77.1861 | 19.4814 | 0 | 0 | 996.35 | 997.2222 | 29.9755 | 29.99 | 226.089 | 285.52 | 6.95 | 3.06 | 36.53
2193 |  | 2.9963 | 2023-06-01 22:48 | 17 | 2 | 595 | 1.8626 | 77.1872 | 19.4813 | 0 | 0 | 994.19 | 996.919 | 29.9729 | 29.95 | 226.089 | 285.52 | 6.95 | 2.57 | 36.55
2194 |  | 3.0307 | 2023-06-01 22:49 | 17 | 2 | 595 | 1.8626 | 77.1879 | 19.4811 | 0 | 0 | 997 | 996.9271 | 29.9716 | 29.96 | 226.089 | 285.52 | 6.96 | 3.34 | 36.57
2195 |  | 3.0036 | 2023-06-01 22:50 | 17 | 2 | 595 | 1.8617 | 77.1898 | 19.48 | 0 | 20.53 | 997.51 | 996.9854 | 29.9745 | 30 | 226.089 | 287.573 | 6.96 | 2.76 | 36.58
2196 |  | 2.9813 | 2023-06-01 22:51 | 17 | 2 | 595 | 1.8604 | 77.1899 | 19.4807 | 0 | 20.52 | 996.5 | 996.9368 | 29.973 | 29.96 | 226.089 | 289.625 | 6.95 | 2.78 | 36.6
2197 |  | 2.9861 | 2023-06-01 22:52 | 17 | 2 | 595 | 1.8591 | 77.1897 | 19.4822 | 0 | 0 | 998.51 | 997.0942 | 29.9667 | 29.91 | 226.089 | 289.625 | 6.95 | 3.03 | 36.62
2198 |  | 2.9395 | 2023-06-01 22:53 | 17 | 2 | 595 | 1.8588 | 77.1904 | 19.482 | 0 | 0 | 997.51 | 997.1357 | 29.966 | 29.96 | 226.089 | 289.625 | 6.95 | 2.52 | 36.63
2199 |  | 2.9176 | 2023-06-01 22:54 | 17 | 2 | 595 | 1.8589 | 77.1882 | 19.4835 | 0 | 0 | 998.87 | 997.3092 | 29.9684 | 29.99 | 226.089 | 289.625 | 6.96 | 2.72 | 36.65
2200 |  | 2.8758 | 2023-06-01 22:55 | 17 | 2 | 595 | 1.8562 | 77.1917 | 19.4838 | 0 | 0 | 998.66 | 997.4443 | 29.9696 | 29.98 | 226.089 | 289.625 | 6.96 | 2.5 | 36.67
2201 |  | 2.8862 | 2023-06-01 22:56 | 17 | 2 | 595 | 1.8556 | 77.1924 | 19.4835 | 0 | 0 | 997 | 997.3998 | 29.9656 | 29.93 | 226.089 | 289.625 | 6.96 | 2.98 | 36.68
2202 |  | 2.8306 | 2023-06-01 22:57 | 17 | 2 | 595 | 1.8543 | 77.1891 | 19.4886 | 0 | 20.55 | 996.71 | 997.3308 | 29.9601 | 29.91 | 226.089 | 291.68 | 6.96 | 2.33 | 36.7
2203 |  | 2.8205 | 2023-06-01 22:58 | 17 | 2 | 595 | 1.8528 | 77.1933 | 19.4864 | 0 | 20.52 | 997.29 | 997.3268 | 29.9561 | 29.92 | 226.089 | 293.732 | 6.95 | 2.73 | 36.72
2204 |  | 2.8215 | 2023-06-01 22:59 | 17 | 2 | 595 | 1.8499 | 77.1929 | 19.489 | 0 | 0 | 995.56 | 997.1501 | 29.9505 | 29.9 | 226.089 | 293.732 | 6.95 | 2.83 | 36.73
2205 |  | 2.7983 | 2023-06-01 23:00 | 17 | 2 | 595 | 1.8487 | 77.1918 | 19.4917 | 0 | 0 | 997.29 | 997.1641 | 29.9534 | 29.98 | 226.089 | 293.732 | 6.95 | 2.59 | 36.75
2206 |  | 2.8045 | 2023-06-01 23:01 | 17 | 2 | 595 | 1.8485 | 77.1899 | 19.4921 | 0 | 0 | 997.07 | 997.1547 | 29.9491 | 29.91 | 226.089 | 293.732 | 6.96 | 2.86 | 36.77
2207 |  | 2.8441 | 2023-06-01 23:02 | 17 | 2 | 595 | 1.8477 | 77.1913 | 19.4919 | 0 | 0 | 998.37 | 997.2762 | 29.9472 | 29.93 | 226.089 | 293.732 | 6.96 | 3.2 | 36.78
2208 |  | 2.8307 | 2023-06-01 23:03 | 17 | 2 | 595 | 1.8462 | 77.1961 | 19.4897 | 0 | 0 | 997.87 | 997.3356 | 29.9454 | 29.93 | 226.089 | 293.732 | 6.95 | 2.71 | 36.8
2209 |  | 2.8266 | 2023-06-01 23:04 | 17 | 2 | 595 | 1.8461 | 77.1957 | 19.4907 | 0 | 0 | 996.14 | 997.216 | 29.9429 | 29.92 | 226.089 | 293.732 | 6.95 | 2.79 | 36.82
2210 |  | 2.8559 | 2023-06-01 23:05 | 17 | 2 | 595 | 1.8465 | 77.1933 | 19.4924 | 0 | 0 | 997.36 | 997.2304 | 29.9466 | 29.98 | 226.089 | 293.732 | 6.95 | 3.12 | 36.83
2211 |  | 2.8273 | 2023-06-01 23:06 | 17 | 2 | 595 | 1.8471 | 77.193 | 19.492 | 0 | 0 | 998.87 | 997.3944 | 29.941 | 29.89 | 226.089 | 293.732 | 6.96 | 2.57 | 36.85
2212 |  | 2.7636 | 2023-06-01 23:07 | 17 | 2 | 595 | 1.8471 | 77.1933 | 19.4919 | 0 | 0 | 996.71 | 997.3259 | 29.9409 | 29.94 | 226.089 | 293.732 | 6.96 | 2.19 | 36.87
2213 |  | 2.7732 | 2023-06-01 23:08 | 17 | 2 | 595 | 1.8464 | 77.1919 | 19.4936 | 0 | 20.53 | 995.78 | 997.1713 | 29.9438 | 29.97 | 226.089 | 295.785 | 6.96 | 2.86 | 36.88
2214 |  | 2.7699 | 2023-06-01 23:09 | 17 | 2 | 595 | 1.8469 | 77.1893 | 19.495 | 0 | 0 | 996.93 | 997.1472 | 29.9434 | 29.94 | 226.089 | 295.785 | 6.95 | 2.74 | 36.9
2215 |  | 2.7789 | 2023-06-01 23:10 | 17 | 2 | 595 | 1.8462 | 77.1929 | 19.4927 | 0 | 0 | 996.42 | 997.0745 | 29.9391 | 29.9 | 226.089 | 295.785 | 6.96 | 2.86 | 36.92
2216 |  | 2.802 | 2023-06-01 23:11 | 17 | 2 | 595 | 1.8439 | 77.1909 | 19.497 | 0 | 0 | 999.31 | 997.298 | 29.9371 | 29.92 | 226.089 | 295.785 | 6.96 | 3.01 | 36.93
2217 |  | 2.8378 | 2023-06-01 23:12 | 17 | 2 | 595 | 1.8438 | 77.1897 | 19.4993 | 0 | 20.55 | 997 | 997.2682 | 29.9384 | 29.95 | 226.089 | 297.84 | 6.95 | 3.16 | 36.95
2218 |  | 2.798 | 2023-06-01 23:13 | 17 | 2 | 595 | 1.8435 | 77.1939 | 19.4958 | 0 | 0 | 995.63 | 997.1044 | 29.9416 | 29.97 | 226.089 | 297.84 | 6.96 | 2.44 | 36.97
2219 |  | 2.7482 | 2023-06-01 23:14 | 17 | 2 | 595 | 1.8416 | 77.1925 | 19.4984 | 0 | 0 | 996.35 | 997.029 | 29.9404 | 29.93 | 226.089 | 297.84 | 6.95 | 2.3 | 36.98
2220 |  | 2.7334 | 2023-06-01 23:15 | 17 | 2 | 595 | 1.8403 | 77.1949 | 19.4976 | 0 | 0 | 998.23 | 997.1491 | 29.9384 | 29.92 | 226.089 | 297.84 | 6.95 | 2.6 | 37
2221 |  | 2.7311 | 2023-06-01 23:16 | 17 | 2 | 595 | 1.8407 | 77.194 | 19.4963 | 0 | 0 | 997.72 | 997.2062 | 29.9375 | 29.93 | 226.089 | 297.84 | 6.95 | 2.71 | 37.02
2222 |  | 2.769 | 2023-06-01 23:17 | 17 | 2 | 595 | 1.8387 | 77.1978 | 19.4945 | 0 | 0 | 998.23 | 997.3086 | 29.9388 | 29.95 | 226.089 | 297.84 | 6.95 | 3.11 | 37.03
2223 |  | 2.7591 | 2023-06-01 23:18 | 17 | 2 | 595 | 1.8369 | 77.1975 | 19.4974 | 0 | 0 | 997.87 | 997.3647 | 29.9379 | 29.93 | 226.089 | 297.84 | 6.96 | 2.67 | 37.05
2224 |  | 2.7802 | 2023-06-01 23:19 | 17 | 2 | 595 | 1.8365 | 77.194 | 19.5015 | 0 | 0 | 997.15 | 997.3432 | 29.9391 | 29.95 | 226.089 | 297.84 | 6.96 | 2.97 | 37.07
2225 |  | 2.7841 | 2023-06-01 23:20 | 17 | 2 | 595 | 1.8375 | 77.1932 | 19.5013 | 0 | 0 | 996.21 | 997.2299 | 29.9382 | 29.93 | 226.089 | 297.84 | 6.96 | 2.82 | 37.08
2226 |  | 2.7567 | 2023-06-01 23:21 | 17 | 2 | 595 | 1.8377 | 77.194 | 19.5005 | 0 | 0 | 997.87 | 997.2939 | 29.9384 | 29.94 | 226.089 | 297.84 | 6.96 | 2.51 | 37.1
2227 |  | 2.7211 | 2023-06-01 23:22 | 17 | 2 | 595 | 1.8373 | 77.1944 | 19.501 | 0 | 20.51 | 997.29 | 997.2935 | 29.9376 | 29.93 | 226.089 | 299.891 | 6.95 | 2.4 | 37.12
2228 |  | 2.76 | 2023-06-01 23:23 | 17 | 2 | 595 | 1.8375 | 77.1967 | 19.4984 | 0 | 0 | 998.51 | 997.4152 | 29.9378 | 29.94 | 226.089 | 299.891 | 6.95 | 3.11 | 37.13
2229 |  | 2.842 | 2023-06-01 23:24 | 17 | 2 | 595 | 1.8366 | 77.1997 | 19.4955 | 0 | 0 | 999.02 | 997.5757 | 29.939 | 29.95 | 226.089 | 299.891 | 6.97 | 3.58 | 37.15
2230 |  | 2.8528 | 2023-06-01 23:25 | 17 | 2 | 595 | 1.834 | 77.1976 | 19.5011 | 0 | 20.53 | 997.07 | 997.5251 | 29.9401 | 29.95 | 226.089 | 301.944 | 6.95 | 2.95 | 37.17
2231 |  | 2.8135 | 2023-06-01 23:26 | 17 | 2 | 595 | 1.8323 | 77.1978 | 19.5025 | 0 | 20.53 | 1001.39 | 997.9116 | 29.9441 | 29.98 | 226.089 | 303.997 | 6.95 | 2.46 | 37.18
2232 |  | 2.7601 | 2023-06-01 23:27 | 17 | 2 | 595 | 1.8324 | 77.198 | 19.5031 | 0 | 0 | 996.14 | 997.7344 | 29.9427 | 29.93 | 226.089 | 303.997 | 6.96 | 2.28 | 37.2
2233 |  | 2.7851 | 2023-06-01 23:28 | 17 | 2 | 595 | 1.8326 | 77.1971 | 19.504 | 0 | 0 | 997.29 | 997.69 | 29.9444 | 29.96 | 226.089 | 303.997 | 6.96 | 3.01 | 37.22
2234 |  | 2.8006 | 2023-06-01 23:29 | 17 | 2 | 595 | 1.8332 | 77.1988 | 19.5008 | 0 | 0 | 999.23 | 997.844 | 29.948 | 29.98 | 226.089 | 303.997 | 6.96 | 2.94 | 37.23
2235 |  | 2.7776 | 2023-06-01 23:30 | 17 | 2 | 595 | 1.8311 | 77.1973 | 19.5046 | 0 | 0 | 996.06 | 997.6656 | 29.9482 | 29.95 | 226.089 | 303.997 | 6.95 | 2.57 | 37.25
2236 |  | 2.7558 | 2023-06-01 23:31 | 17 | 2 | 595 | 1.829 | 77.1986 | 19.5043 | 0 | 0 | 996.78 | 997.577 | 29.9524 | 29.99 | 226.089 | 303.997 | 6.95 | 2.56 | 37.27
2237 |  | 2.7732 | 2023-06-01 23:32 | 17 | 2 | 595 | 1.8276 | 77.1993 | 19.5056 | 0 | 0 | 995.49 | 997.3683 | 29.9541 | 29.97 | 226.089 | 303.997 | 6.96 | 2.93 | 37.28
2238 |  | 2.8149 | 2023-06-01 23:33 | 17 | 2 | 595 | 1.8266 | 77.2002 | 19.5064 | 0 | 20.52 | 997.79 | 997.4105 | 29.9557 | 29.97 | 226.089 | 306.049 | 6.96 | 3.19 | 37.3
2239 |  | 2.7984 | 2023-06-01 23:34 | 17 | 2 | 595 | 1.826 | 77.1993 | 19.508 | 0 | 0 | 997.29 | 997.3984 | 29.9531 | 29.93 | 226.089 | 306.049 | 6.95 | 2.65 | 37.32
2240 |  | 2.7646 | 2023-06-01 23:35 | 17 | 2 | 595 | 1.8265 | 77.2019 | 19.5046 | 0 | 20.5 | 997.43 | 997.4016 | 29.9518 | 29.94 | 226.089 | 308.099 | 6.95 | 2.46 | 37.33
2241 |  | 2.8061 | 2023-06-01 23:36 | 17 | 2 | 595 | 1.8272 | 77.2029 | 19.5027 | 0 | 0 | 998.44 | 997.5054 | 29.9516 | 29.95 | 226.089 | 308.099 | 6.95 | 3.18 | 37.35
2242 |  | 2.8515 | 2023-06-01 23:37 | 17 | 2 | 595 | 1.8266 | 77.2023 | 19.5035 | 0 | 0 | 996.64 | 997.4189 | 29.9525 | 29.96 | 226.089 | 308.099 | 6.96 | 3.26 | 37.37
2243 |  | 2.8583 | 2023-06-01 23:38 | 17 | 2 | 595 | 1.8257 | 77.2024 | 19.5036 | 0 | 0 | 995.78 | 997.255 | 29.9532 | 29.96 | 226.089 | 308.099 | 6.95 | 2.92 | 37.38
2244 |  | 2.8805 | 2023-06-01 23:39 | 17 | 2 | 595 | 1.826 | 77.2012 | 19.5045 | 0 | 0 | 996.64 | 997.1935 | 29.9469 | 29.89 | 226.089 | 308.099 | 6.96 | 3.08 | 37.4
2245 |  | 2.8495 | 2023-06-01 23:40 | 17 | 2 | 595 | 1.8262 | 77.2017 | 19.5053 | 0 | 20.52 | 998.8 | 997.3542 | 29.9382 | 29.86 | 226.089 | 310.151 | 6.95 | 2.57 | 37.42
2246 |  | 2.8445 | 2023-06-01 23:41 | 17 | 2 | 595 | 1.8257 | 77.2058 | 19.5028 | 0 | 20.5 | 997.65 | 997.3837 | 29.9364 | 29.92 | 226.089 | 312.201 | 6.95 | 2.8 | 37.43
2247 |  | 2.8861 | 2023-06-01 23:42 | 17 | 2 | 595 | 1.8261 | 77.2036 | 19.5037 | 0 | 0 | 997.36 | 997.3814 | 29.9368 | 29.94 | 226.089 | 312.201 | 6.96 | 3.26 | 37.45
2248 |  | 2.8775 | 2023-06-01 23:43 | 17 | 2 | 595 | 1.8275 | 77.2004 | 19.5052 | 0 | 0 | 995.99 | 997.2422 | 29.9401 | 29.97 | 226.089 | 312.201 | 6.97 | 2.8 | 37.47
2249 |  | 2.8757 | 2023-06-01 23:44 | 17 | 2 | 595 | 1.8259 | 77.2032 | 19.5042 | 0 | 20.53 | 995.99 | 997.117 | 29.9431 | 29.97 | 226.089 | 314.254 | 6.95 | 2.86 | 37.48
2250 |  | 2.8701 | 2023-06-01 23:45 | 17 | 2 | 595 | 1.8249 | 77.203 | 19.5061 | 0 | 20.51 | 997.65 | 997.1703 | 29.9458 | 29.97 | 226.089 | 316.305 | 6.95 | 2.82 | 37.5
2251 |  | 2.8361 | 2023-06-01 23:46 | 17 | 2 | 595 | 1.8234 | 77.203 | 19.5062 | 0 | 20.55 | 997.36 | 997.1893 | 29.9452 | 29.94 | 226.089 | 318.36 | 6.96 | 2.53 | 37.52
2252 |  | 2.8685 | 2023-06-01 23:47 | 17 | 2 | 595 | 1.8227 | 77.2026 | 19.5079 | 0 | 20.53 | 998.44 | 997.3143 | 29.9427 | 29.92 | 226.089 | 320.413 | 6.95 | 3.16 | 37.53
2253 |  | 2.8267 | 2023-06-01 23:48 | 17 | 2 | 595 | 1.8241 | 77.2026 | 19.5062 | 0 | 20.52 | 997.94 | 997.3769 | 29.9454 | 29.97 | 226.089 | 322.465 | 6.96 | 2.45 | 37.55
2254 |  | 2.791 | 2023-06-01 23:49 | 17 | 2 | 595 | 1.8241 | 77.2033 | 19.5056 | 0 | 0 | 1000.82 | 997.7212 | 29.9429 | 29.92 | 226.089 | 322.465 | 6.96 | 2.47 | 37.57
2255 |  | 2.7649 | 2023-06-01 23:50 | 17 | 2 | 595 | 1.8247 | 77.2025 | 19.5062 | 0 | 20.55 | 995.78 | 997.5271 | 29.9436 | 29.95 | 226.089 | 324.52 | 6.96 | 2.53 | 37.58
2256 |  | 2.6894 | 2023-06-01 23:51 | 17 | 2 | 595 | 1.8253 | 77.201 | 19.5072 | 0 | 0 | 999.88 | 997.7624 | 29.9412 | 29.92 | 226.089 | 324.52 | 6.96 | 2.01 | 37.6
2257 |  | 2.6865 | 2023-06-01 23:52 | 17 | 2 | 595 | 1.8243 | 77.2031 | 19.5059 | 0 | 0 | 996.14 | 997.6001 | 29.9451 | 29.98 | 226.089 | 324.52 | 6.95 | 2.66 | 37.62
2258 |  | 2.6838 | 2023-06-01 23:53 | 17 | 2 | 595 | 1.8235 | 77.2039 | 19.5048 | 0 | 0 | 999.31 | 997.7711 | 29.9386 | 29.88 | 226.089 | 324.52 | 6.95 | 2.66 | 37.63
2259 |  | 2.6554 | 2023-06-01 23:54 | 17 | 2 | 595 | 1.8243 | 77.2008 | 19.5068 | 0 | 0 | 996.64 | 997.658 | 29.9407 | 29.96 | 226.089 | 324.52 | 6.95 | 2.4 | 37.65
2260 |  | 2.6609 | 2023-06-01 23:55 | 17 | 2 | 595 | 1.8264 | 77.1982 | 19.5088 | 0 | 0 | 998.15 | 997.7072 | 29.9487 | 30.02 | 226.089 | 324.52 | 6.95 | 2.71 | 37.67
2261 |  | 2.6278 | 2023-06-01 23:56 | 17 | 2 | 595 | 1.8299 | 77.1967 | 19.5068 | 0 | 0 | 997.36 | 997.6725 | 29.9488 | 29.95 | 226.089 | 324.52 | 6.95 | 2.33 | 37.68
2262 |  | 2.63 | 2023-06-01 23:57 | 17 | 2 | 595 | 1.8328 | 77.1953 | 19.5049 | 0 | 0 | 998.3 | 997.7352 | 29.9459 | 29.92 | 226.089 | 324.52 | 6.96 | 2.65 | 37.7
2263 |  | 2.653 | 2023-06-01 23:58 | 17 | 2 | 595 | 1.835 | 77.1915 | 19.5068 | 0 | 20.51 | 997.58 | 997.7197 | 29.9433 | 29.92 | 226.089 | 326.571 | 6.96 | 2.86 | 37.72
2264 |  | 2.6927 | 2023-06-01 23:59 | 17 | 2 | 595 | 1.8383 | 77.1899 | 19.5055 | 0 | 0 | 1000.17 | 997.9648 | 29.943 | 29.94 | 226.089 | 326.571 | 6.95 | 3.05 | 37.73
2265 |  | 2.6754 | 2023-06-02 | 17 | 2 | 595 | 1.8417 | 77.1886 | 19.5022 | 0 | 0 | 997.22 | 997.8903 | 29.9497 | 30.01 | 226.089 | 326.571 | 6.95 | 2.52 | 37.75
2266 |  | 2.7589 | 2023-06-02 00:01 | 17 | 2 | 595 | 1.8434 | 77.1819 | 19.5062 | 0 | 0 | 997.22 | 997.8232 | 29.9487 | 29.94 | 226.089 | 326.571 | 6.95 | 3.51 | 37.77
2267 |  | 2.752 | 2023-06-02 00:02 | 17 | 2 | 595 | 1.843 | 77.18 | 19.5092 | 0 | 0 | 998.51 | 997.8919 | 29.9448 | 29.91 | 226.089 | 326.571 | 6.96 | 2.69 | 37.78
2268 |  | 2.7408 | 2023-06-02 00:03 | 17 | 2 | 595 | 1.8443 | 77.1834 | 19.5055 | 0 | 0 | 1002.91 | 998.3937 | 29.9424 | 29.92 | 226.089 | 326.571 | 6.96 | 2.64 | 37.8
2269 |  | 2.7567 | 2023-06-02 00:04 | 17 | 2 | 595 | 1.8459 | 77.1785 | 19.5089 | 0 | 20.52 | 998.01 | 998.3554 | 29.9411 | 29.93 | 226.089 | 328.623 | 6.95 | 2.9 | 37.82
2270 |  | 2.7351 | 2023-06-02 00:05 | 17 | 2 | 595 | 1.8458 | 77.178 | 19.5099 | 0 | 0 | 996.93 | 998.2128 | 29.938 | 29.91 | 226.089 | 328.623 | 6.95 | 2.54 | 37.83
2271 |  | 2.7416 | 2023-06-02 00:06 | 17 | 2 | 595 | 1.8432 | 77.1814 | 19.5094 | 0 | 0 | 996.86 | 998.0775 | 29.9382 | 29.94 | 226.089 | 328.623 | 6.96 | 2.8 | 37.85
2272 |  | 2.7154 | 2023-06-02 00:07 | 17 | 2 | 595 | 1.8414 | 77.1815 | 19.5106 | 0 | 0 | 996.71 | 997.9408 | 29.9384 | 29.94 | 226.089 | 328.623 | 6.96 | 2.48 | 37.87
2273 |  | 2.7329 | 2023-06-02 00:08 | 17 | 2 | 595 | 1.8414 | 77.18 | 19.5114 | 0 | 0 | 999.81 | 998.1277 | 29.9386 | 29.94 | 226.089 | 328.623 | 6.95 | 2.89 | 37.88
2274 |  | 2.7646 | 2023-06-02 00:09 | 17 | 2 | 595 | 1.8406 | 77.1823 | 19.5102 | 0 | 0 | 997.72 | 998.0869 | 29.9367 | 29.92 | 226.089 | 328.623 | 6.95 | 3.05 | 37.9
2275 |  | 2.8011 | 2023-06-02 00:10 | 17 | 2 | 595 | 1.8378 | 77.187 | 19.509 | 0 | 0 | 997.79 | 998.0572 | 29.931 | 29.88 | 226.089 | 328.623 | 6.96 | 3.13 | 37.92
2276 |  | 2.827 | 2023-06-02 00:11 | 17 | 2 | 595 | 1.8331 | 77.1905 | 19.5106 | 0 | 0 | 998.08 | 998.0595 | 29.9329 | 29.95 | 226.089 | 328.623 | 6.96 | 3.06 | 37.93
2277 |  | 2.8003 | 2023-06-02 00:12 | 17 | 2 | 595 | 1.8268 | 77.196 | 19.5118 | 0 | 0 | 995.99 | 997.8526 | 29.9326 | 29.93 | 226.089 | 328.623 | 6.96 | 2.56 | 37.95
2278 |  | 2.7513 | 2023-06-02 00:13 | 17 | 2 | 595 | 1.8207 | 77.2029 | 19.5105 | 0 | 0 | 998.01 | 997.8683 | 29.9324 | 29.93 | 226.089 | 328.623 | 6.95 | 2.31 | 37.97
2279 |  | 2.7381 | 2023-06-02 00:14 | 17 | 2 | 595 | 1.8145 | 77.2072 | 19.5126 | 0 | 0 | 995.63 | 997.6445 | 29.9311 | 29.92 | 226.089 | 328.623 | 6.95 | 2.62 | 37.98
2280 |  | 2.7863 | 2023-06-02 00:15 | 17 | 2 | 595 | 1.809 | 77.2098 | 19.5156 | 0 | 0 | 999.16 | 997.796 | 29.928 | 29.9 | 226.089 | 328.623 | 6.97 | 3.22 | 38
2281 |  | 2.8157 | 2023-06-02 00:16 | 17 | 2 | 595 | 1.806 | 77.209 | 19.5188 | 0 | 0 | 997.94 | 997.8104 | 29.9232 | 29.88 | 226.089 | 328.623 | 6.95 | 3.08 | 38.02
2282 |  | 2.8671 | 2023-06-02 00:17 | 17 | 2 | 595 | 1.7968 | 77.2191 | 19.5172 | 0 | 0 | 996.35 | 997.6644 | 29.9269 | 29.96 | 226.089 | 328.623 | 6.96 | 3.33 | 38.03
2283 |  | 2.9584 | 2023-06-02 00:18 | 17 | 2 | 595 | 1.7921 | 77.2247 | 19.5176 | 0 | 0 | 998.37 | 997.7349 | 29.9272 | 29.93 | 226.089 | 328.623 | 6.95 | 3.78 | 38.05
2284 |  | 3.0096 | 2023-06-02 00:19 | 17 | 2 | 595 | 1.7877 | 77.2245 | 19.5223 | 0 | 0 | 999.38 | 997.8995 | 29.9305 | 29.96 | 226.089 | 328.623 | 6.95 | 3.47 | 38.07
2285 |  | 2.9786 | 2023-06-02 00:20 | 17 | 2 | 595 | 1.7847 | 77.2278 | 19.5219 | 0 | 0 | 999.59 | 998.0685 | 29.9274 | 29.9 | 226.089 | 328.623 | 6.96 | 2.7 | 38.08
2286 |  | 3.0078 | 2023-06-02 00:21 | 17 | 2 | 595 | 1.782 | 77.2313 | 19.5209 | 0 | 0 | 996.42 | 997.9037 | 29.9327 | 29.98 | 226.089 | 328.623 | 6.95 | 3.27 | 38.1
2287 |  | 2.962 | 2023-06-02 00:22 | 17 | 2 | 595 | 1.78 | 77.2337 | 19.5208 | 0 | 0 | 997.94 | 997.9073 | 29.9334 | 29.94 | 226.089 | 328.623 | 6.97 | 2.55 | 38.12
2288 |  | 2.9408 | 2023-06-02 00:23 | 17 | 2 | 595 | 1.7796 | 77.2319 | 19.5223 | 0 | 0 | 999.52 | 998.0686 | 29.9311 | 29.91 | 226.089 | 328.623 | 6.96 | 2.75 | 38.13
2289 |  | 2.9397 | 2023-06-02 00:24 | 17 | 2 | 595 | 1.7798 | 77.2318 | 19.522 | 0 | 0 | 995.34 | 997.7957 | 29.933 | 29.95 | 226.089 | 328.623 | 6.96 | 2.93 | 38.15
2290 |  | 2.9837 | 2023-06-02 00:25 | 17 | 2 | 595 | 1.7792 | 77.2321 | 19.5224 | 0 | 20.51 | 996.57 | 997.6731 | 29.9387 | 29.99 | 226.089 | 330.674 | 6.95 | 3.38 | 38.17
2291 |  | 2.9734 | 2023-06-02 00:26 | 17 | 2 | 595 | 1.7786 | 77.2311 | 19.5238 | 0 | 0 | 998.51 | 997.7568 | 29.9368 | 29.92 | 226.089 | 330.674 | 6.96 | 2.88 | 38.18
2292 |  | 2.97 | 2023-06-02 00:27 | 17 | 2 | 595 | 1.779 | 77.2335 | 19.5217 | 0 | 0 | 996.35 | 997.6161 | 29.9401 | 29.97 | 226.089 | 330.674 | 6.95 | 2.94 | 38.2
2293 |  | 2.936 | 2023-06-02 00:28 | 17 | 2 | 595 | 1.7787 | 77.236 | 19.5201 | 0 | 0 | 1000.17 | 997.8715 | 29.9411 | 29.95 | 226.089 | 330.674 | 6.96 | 2.63 | 38.22
2294 |  | 2.9324 | 2023-06-02 00:29 | 17 | 2 | 595 | 1.7771 | 77.2373 | 19.5204 | 0 | 0 | 997.29 | 997.8134 | 29.939 | 29.92 | 226.089 | 330.674 | 6.95 | 2.9 | 38.23
2295 |  | 2.9462 | 2023-06-02 00:30 | 17 | 2 | 595 | 1.7749 | 77.2383 | 19.5218 | 0 | 0 | 998.66 | 997.898 | 29.9401 | 29.95 | 226.089 | 330.674 | 6.96 | 3.07 | 38.25
2296 |  | 2.9876 | 2023-06-02 00:31 | 17 | 2 | 595 | 1.7728 | 77.241 | 19.5192 | 0 | 0 | 998.87 | 997.9952 | 29.9441 | 29.98 | 226.089 | 330.674 | 6.95 | 3.36 | 38.27
2297 |  | 3.0368 | 2023-06-02 00:32 | 17 | 2 | 595 | 1.7676 | 77.2438 | 19.5221 | 0 | 0 | 997.29 | 997.9247 | 29.9417 | 29.92 | 226.089 | 330.674 | 6.95 | 3.48 | 38.28
2298 |  | 3.0271 | 2023-06-02 00:33 | 17 | 2 | 595 | 1.7659 | 77.2428 | 19.5256 | 0 | 0 | 997.15 | 997.8472 | 29.9395 | 29.92 | 226.089 | 330.674 | 6.96 | 2.94 | 38.3
2299 |  | 3.0154 | 2023-06-02 00:34 | 17 | 2 | 595 | 1.7658 | 77.2444 | 19.5235 | 0 | 0 | 998.73 | 997.9355 | 29.9366 | 29.91 | 226.089 | 330.674 | 6.96 | 2.91 | 38.32
2300 |  | 2.9929 | 2023-06-02 00:35 | 17 | 2 | 595 | 1.7653 | 77.2424 | 19.5259 | 0 | 20.51 | 999.95 | 998.137 | 29.9379 | 29.95 | 226.089 | 332.725 | 6.95 | 2.79 | 38.33
2301 |  | 3.0166 | 2023-06-02 00:36 | 17 | 2 | 595 | 1.7677 | 77.2419 | 19.5244 | 0 | 0 | 999.09 | 998.2323 | 29.9361 | 29.92 | 226.089 | 332.725 | 6.95 | 3.23 | 38.35
2302 |  | 3.0369 | 2023-06-02 00:37 | 17 | 2 | 595 | 1.7697 | 77.2387 | 19.5259 | 0 | 0 | 998.23 | 998.232 | 29.9375 | 29.95 | 226.089 | 332.725 | 6.95 | 3.22 | 38.37
2303 |  | 2.9672 | 2023-06-02 00:38 | 17 | 2 | 595 | 1.7704 | 77.2386 | 19.5245 | 0 | 0 | 997.58 | 998.1668 | 29.9318 | 29.88 | 226.089 | 332.725 | 6.96 | 2.34 | 38.38
2304 |  | 2.9645 | 2023-06-02 00:39 | 17 | 2 | 595 | 1.7683 | 77.2412 | 19.5245 | 0 | 0 | 997.51 | 998.1012 | 29.9326 | 29.94 | 226.089 | 332.725 | 6.97 | 2.94 | 38.4
2305 |  | 2.9641 | 2023-06-02 00:40 | 17 | 2 | 595 | 1.7656 | 77.2419 | 19.5269 | 0 | 0 | 999.67 | 998.258 | 29.9323 | 29.93 | 226.089 | 332.725 | 6.96 | 2.96 | 38.42
2306 |  | 2.9947 | 2023-06-02 00:41 | 17 | 2 | 595 | 1.7653 | 77.2429 | 19.5262 | 0 | 0 | 997.94 | 998.2262 | 29.9381 | 29.99 | 226.089 | 332.725 | 6.97 | 3.27 | 38.43
2307 |  | 2.9642 | 2023-06-02 00:42 | 17 | 2 | 595 | 1.7666 | 77.2443 | 19.5242 | 0 | 0 | 998.23 | 998.2266 | 29.9353 | 29.91 | 226.089 | 332.725 | 6.96 | 2.69 | 38.45
2308 |  | 2.9648 | 2023-06-02 00:43 | 17 | 2 | 595 | 1.7676 | 77.2424 | 19.5249 | 0 | 20.52 | 998.8 | 998.2839 | 29.9408 | 29.99 | 226.089 | 334.777 | 6.95 | 2.97 | 38.47
2309 |  | 2.9703 | 2023-06-02 00:44 | 17 | 2 | 595 | 1.767 | 77.2411 | 19.5259 | 0 | 0 | 997.22 | 998.1776 | 29.9387 | 29.92 | 226.089 | 334.777 | 6.95 | 3.02 | 38.48
2310 |  | 2.9683 | 2023-06-02 00:45 | 17 | 2 | 595 | 1.7665 | 77.2433 | 19.5244 | 0 | 0 | 998.95 | 998.2548 | 29.9418 | 29.97 | 226.089 | 334.777 | 6.95 | 2.95 | 38.5
2311 |  | 3.0264 | 2023-06-02 00:46 | 17 | 2 | 595 | 1.7651 | 77.2465 | 19.5218 | 0 | 0 | 999.59 | 998.3883 | 29.9366 | 29.89 | 226.089 | 334.777 | 6.95 | 3.55 | 38.52
2312 |  | 2.9858 | 2023-06-02 00:47 | 17 | 2 | 595 | 1.7647 | 77.2456 | 19.5246 | 0 | 0 | 998.59 | 998.4085 | 29.945 | 30.02 | 226.089 | 334.777 | 6.95 | 2.62 | 38.53
2313 |  | 2.9532 | 2023-06-02 00:48 | 17 | 2 | 595 | 1.7636 | 77.2466 | 19.5237 | 0 | 0 | 998.15 | 998.3826 | 29.9465 | 29.96 | 226.089 | 334.777 | 6.97 | 2.66 | 38.55
2314 |  | 2.9399 | 2023-06-02 00:49 | 17 | 2 | 595 | 1.7638 | 77.2461 | 19.5241 | 0 | 0 | 997.58 | 998.3024 | 29.9508 | 29.99 | 226.089 | 334.777 | 6.96 | 2.82 | 38.57
2315 |  | 2.9789 | 2023-06-02 00:50 | 17 | 2 | 595 | 1.7631 | 77.251 | 19.5201 | 0 | 0 | 997.36 | 998.2081 | 29.9497 | 29.94 | 226.089 | 334.777 | 6.95 | 3.33 | 38.58
2316 |  | 2.994 | 2023-06-02 00:51 | 17 | 2 | 595 | 1.7644 | 77.2487 | 19.5209 | 0 | 0 | 996.42 | 998.0293 | 29.9488 | 29.94 | 226.089 | 334.777 | 6.95 | 3.13 | 38.6
2317 |  | 2.9996 | 2023-06-02 00:52 | 17 | 2 | 595 | 1.7637 | 77.25 | 19.5206 | 0 | 0 | 995.27 | 997.7534 | 29.9519 | 29.98 | 226.089 | 334.777 | 6.95 | 3.05 | 38.62
2318 |  | 3.0517 | 2023-06-02 00:53 | 17 | 2 | 595 | 1.764 | 77.2485 | 19.5206 | 0 | 0 | 997.15 | 997.6931 | 29.9497 | 29.93 | 226.089 | 334.777 | 6.96 | 3.52 | 38.63
2319 |  | 3.1025 | 2023-06-02 00:54 | 17 | 2 | 595 | 1.7634 | 77.2494 | 19.5205 | 0 | 0 | 997.79 | 997.7027 | 29.9497 | 29.95 | 226.089 | 334.777 | 6.95 | 3.56 | 38.65
2320 |  | 3.0842 | 2023-06-02 00:55 | 17 | 2 | 595 | 1.7629 | 77.2516 | 19.5197 | 0 | 0 | 995.42 | 997.4745 | 29.9478 | 29.93 | 226.089 | 334.777 | 6.96 | 2.92 | 38.67
2321 |  | 3.0418 | 2023-06-02 00:56 | 17 | 2 | 595 | 1.7626 | 77.2514 | 19.5206 | 0 | 0 | 998.01 | 997.528 | 29.952 | 29.99 | 226.089 | 334.777 | 6.95 | 2.66 | 38.68
2322 |  | 3.0806 | 2023-06-02 00:57 | 17 | 2 | 595 | 1.761 | 77.2521 | 19.5213 | 0 | 0 | 996.86 | 997.4612 | 29.9548 | 29.98 | 226.089 | 334.777 | 6.96 | 3.43 | 38.7
2323 |  | 3.1466 | 2023-06-02 00:58 | 17 | 2 | 595 | 1.7596 | 77.2534 | 19.5213 | 0 | 0 | 996.57 | 997.3721 | 29.9523 | 29.93 | 226.089 | 334.777 | 6.95 | 3.74 | 38.72
2324 |  | 3.1139 | 2023-06-02 00:59 | 17 | 2 | 595 | 1.7598 | 77.253 | 19.5217 | 0 | 0 | 994.41 | 997.0759 | 29.9521 | 29.95 | 226.089 | 334.777 | 6.96 | 2.82 | 38.73
2325 |  | 3.1245 | 2023-06-02 01:00 | 17 | 2 | 595 | 1.7596 | 77.2544 | 19.5204 | 0 | 0 | 996.06 | 996.9743 | 29.9539 | 29.97 | 226.089 | 334.777 | 6.95 | 3.22 | 38.75
2326 |  | 3.1641 | 2023-06-02 01:01 | 17 | 2 | 595 | 1.7595 | 77.2532 | 19.5209 | 0 | 0 | 998.08 | 997.0849 | 29.9505 | 29.92 | 226.089 | 334.777 | 6.96 | 3.52 | 38.77
2327 |  | 3.1437 | 2023-06-02 01:02 | 17 | 2 | 595 | 1.761 | 77.2518 | 19.5206 | 0 | 0 | 999.88 | 997.3644 | 29.9494 | 29.94 | 226.089 | 334.777 | 6.95 | 2.96 | 38.78
2328 |  | 3.1923 | 2023-06-02 01:03 | 17 | 2 | 595 | 1.7611 | 77.2536 | 19.5196 | 0 | 0 | 998.23 | 997.4509 | 29.9425 | 29.88 | 226.089 | 334.777 | 6.96 | 3.63 | 38.8
2329 |  | 3.1641 | 2023-06-02 01:04 | 17 | 2 | 595 | 1.7628 | 77.2585 | 19.5137 | 0 | 0 | 995.13 | 997.2189 | 29.9482 | 30 | 226.089 | 334.777 | 6.95 | 2.91 | 38.82
2330 |  | 3.1247 | 2023-06-02 01:05 | 17 | 2 | 595 | 1.7633 | 77.2565 | 19.5147 | 0 | 0 | 998.23 | 997.32 | 29.9524 | 29.99 | 226.089 | 334.777 | 6.96 | 2.77 | 38.83
2331 |  | 3.0752 | 2023-06-02 01:06 | 17 | 2 | 595 | 1.7645 | 77.2542 | 19.515 | 0 | 0 | 997.58 | 997.346 | 29.9502 | 29.93 | 226.089 | 334.777 | 6.95 | 2.63 | 38.85
2332 |  | 3.0847 | 2023-06-02 01:07 | 17 | 2 | 595 | 1.7663 | 77.2513 | 19.5166 | 0 | 0 | 997.36 | 997.3474 | 29.9462 | 29.91 | 226.089 | 334.777 | 6.96 | 3.17 | 38.87
2333 |  | 3.0932 | 2023-06-02 01:08 | 17 | 2 | 595 | 1.7663 | 77.2488 | 19.5178 | 0 | 0 | 998.01 | 997.4136 | 29.9415 | 29.9 | 226.089 | 334.777 | 6.95 | 3.17 | 38.88
2334 |  | 3.1189 | 2023-06-02 01:09 | 17 | 2 | 595 | 1.7656 | 77.2495 | 19.5179 | 0 | 0 | 998.95 | 997.5673 | 29.9464 | 29.99 | 226.089 | 334.777 | 6.97 | 3.35 | 38.9
2335 |  | 3.093 | 2023-06-02 01:10 | 17 | 2 | 595 | 1.7654 | 77.2492 | 19.519 | 0 | 0 | 999.23 | 997.7335 | 29.9447 | 29.93 | 226.089 | 334.777 | 6.96 | 2.86 | 38.92
2336 |  | 3.0537 | 2023-06-02 01:11 | 17 | 2 | 595 | 1.7649 | 77.2502 | 19.5189 | 0 | 20.51 | 993.54 | 997.3142 | 29.9423 | 29.92 | 226.089 | 336.828 | 6.95 | 2.7 | 38.93
2337 |  | 3.2013 | 2023-06-02 01:12 | 17 | 2 | 595 | 1.7643 | 77.2524 | 19.5176 | 0 | 0 | 997.07 | 997.2898 | 29.942 | 29.94 | 226.089 | 336.828 | 6.96 | 4.53 | 38.95
2338 |  | 3.1822 | 2023-06-02 01:13 | 17 | 2 | 595 | 1.7625 | 77.2537 | 19.5179 | 0 | 20.52 | 997.29 | 997.2898 | 29.9368 | 29.89 | 226.089 | 338.88 | 6.95 | 3.01 | 38.97
2339 |  | 3.169 | 2023-06-02 01:14 | 17 | 2 | 595 | 1.7603 | 77.2556 | 19.5182 | 0 | 0 | 998.73 | 997.4338 | 29.9352 | 29.92 | 226.089 | 338.88 | 6.96 | 3.05 | 38.98
2340 |  | 3.1931 | 2023-06-02 01:15 | 17 | 2 | 595 | 1.7606 | 77.257 | 19.5163 | 0 | 0 | 995.92 | 997.2824 | 29.9336 | 29.92 | 226.089 | 338.88 | 6.95 | 3.41 | 39
2341 |  | 3.1428 | 2023-06-02 01:16 | 17 | 2 | 595 | 1.7616 | 77.2553 | 19.517 | 0 | 0 | 996.86 | 997.2402 | 29.9333 | 29.93 | 226.089 | 338.88 | 6.95 | 2.69 | 39.02
2342 |  | 3.0865 | 2023-06-02 01:17 | 17 | 2 | 595 | 1.7612 | 77.2571 | 19.5162 | 0 | 0 | 997.72 | 997.2882 | 29.9369 | 29.97 | 226.089 | 338.88 | 6.96 | 2.58 | 39.03
2343 |  | 3.0458 | 2023-06-02 01:18 | 17 | 2 | 595 | 1.7604 | 77.2576 | 19.5161 | 0 | 0 | 996.21 | 997.1804 | 29.9383 | 29.95 | 226.089 | 338.88 | 6.95 | 2.68 | 39.05
2344 |  | 3.0543 | 2023-06-02 01:19 | 17 | 2 | 595 | 1.761 | 77.2581 | 19.5158 | 0 | 0 | 994.34 | 996.8963 | 29.9344 | 29.9 | 226.089 | 338.88 | 6.95 | 3.13 | 39.07
2345 |  | 3.0478 | 2023-06-02 01:20 | 17 | 2 | 595 | 1.7629 | 77.2614 | 19.5111 | 0 | 0 | 999.88 | 997.1947 | 29.936 | 29.95 | 226.089 | 338.88 | 6.95 | 2.99 | 39.08
2346 |  | 3.0951 | 2023-06-02 01:21 | 17 | 2 | 595 | 1.7639 | 77.258 | 19.5126 | 0 | 0 | 997.43 | 997.2182 | 29.9374 | 29.95 | 226.089 | 338.88 | 6.96 | 3.52 | 39.1
2347 |  | 3.0415 | 2023-06-02 01:22 | 17 | 2 | 595 | 1.7635 | 77.257 | 19.5138 | 0 | 0 | 999.02 | 997.3984 | 29.9396 | 29.96 | 226.089 | 338.88 | 6.96 | 2.56 | 39.12
2348 |  | 3.0564 | 2023-06-02 01:23 | 17 | 2 | 595 | 1.7636 | 77.2592 | 19.5103 | 0 | 0 | 995.99 | 997.2576 | 29.9417 | 29.96 | 226.089 | 338.88 | 6.96 | 3.19 | 39.13
2349 |  | 3.0638 | 2023-06-02 01:24 | 17 | 2 | 595 | 1.7639 | 77.2582 | 19.512 | 0 | 20.5 | 997.94 | 997.3258 | 29.9415 | 29.94 | 226.089 | 340.93 | 6.95 | 3.13 | 39.15
2350 |  | 3.1094 | 2023-06-02 01:25 | 17 | 2 | 595 | 1.763 | 77.2591 | 19.5127 | 0 | 0 | 999.45 | 997.5382 | 29.9444 | 29.97 | 226.089 | 340.93 | 6.95 | 3.52 | 39.17
2351 |  | 3.1814 | 2023-06-02 01:26 | 17 | 2 | 595 | 1.7634 | 77.2583 | 19.5128 | 0 | 0 | 996.78 | 997.4624 | 29.9449 | 29.95 | 226.089 | 340.93 | 6.95 | 3.83 | 39.18
2352 |  | 3.1783 | 2023-06-02 01:27 | 17 | 2 | 595 | 1.7651 | 77.2588 | 19.5109 | 0 | 0 | 997.94 | 997.5102 | 29.9444 | 29.94 | 226.089 | 340.93 | 6.96 | 3.15 | 39.2
2353 |  | 3.1915 | 2023-06-02 01:28 | 17 | 2 | 595 | 1.7663 | 77.2588 | 19.5099 | 0 | 0 | 994.98 | 997.2571 | 29.944 | 29.94 | 226.089 | 340.93 | 6.95 | 3.31 | 39.22
2354 |  | 3.1403 | 2023-06-02 01:29 | 17 | 2 | 595 | 1.765 | 77.2581 | 19.512 | 0 | 0 | 996.06 | 997.1374 | 29.9456 | 29.96 | 226.089 | 340.93 | 6.96 | 2.68 | 39.23
2355 |  | 3.1493 | 2023-06-02 01:30 | 17 | 2 | 595 | 1.7628 | 77.2595 | 19.5125 | 0 | 20.52 | 997 | 997.1237 | 29.944 | 29.93 | 226.089 | 342.982 | 6.96 | 3.23 | 39.25
2356 |  | 3.1554 | 2023-06-02 01:31 | 17 | 2 | 595 | 1.7629 | 77.2603 | 19.5103 | 0 | 0 | 998.73 | 997.2843 | 29.9426 | 29.93 | 226.089 | 342.982 | 6.96 | 3.21 | 39.27
2357 |  | 3.0838 | 2023-06-02 01:32 | 17 | 2 | 595 | 1.7638 | 77.2599 | 19.5103 | 0 | 0 | 996.86 | 997.2419 | 29.9434 | 29.95 | 226.089 | 342.982 | 6.95 | 2.44 | 39.28
2358 |  | 3.0634 | 2023-06-02 01:33 | 17 | 2 | 595 | 1.7643 | 77.2593 | 19.511 | 0 | 0 | 1000.6 | 997.5777 | 29.938 | 29.89 | 226.089 | 342.982 | 6.95 | 2.88 | 39.3
2359 |  | 3.0671 | 2023-06-02 01:34 | 17 | 2 | 595 | 1.7631 | 77.2615 | 19.5098 | 0 | 0 | 996.14 | 997.4339 | 29.9382 | 29.94 | 226.089 | 342.982 | 6.96 | 3.1 | 39.32
2360 |  | 3.0854 | 2023-06-02 01:35 | 17 | 2 | 595 | 1.763 | 77.2657 | 19.5064 | 0 | 0 | 995.42 | 997.2325 | 29.9354 | 29.91 | 226.089 | 342.982 | 6.95 | 3.25 | 39.33
2361 |  | 3.1378 | 2023-06-02 01:36 | 17 | 2 | 595 | 1.766 | 77.2601 | 19.5081 | 0 | 0 | 998.3 | 997.3393 | 29.9379 | 29.96 | 226.089 | 342.982 | 6.95 | 3.61 | 39.35
2362 |  | 3.1911 | 2023-06-02 01:37 | 17 | 2 | 595 | 1.7649 | 77.2619 | 19.5082 | 0 | 0 | 997.94 | 997.3994 | 29.9361 | 29.92 | 226.089 | 342.982 | 6.96 | 3.67 | 39.37
2363 |  | 3.209 | 2023-06-02 01:38 | 17 | 2 | 595 | 1.7642 | 77.262 | 19.508 | 0 | 20.51 | 998.73 | 997.5324 | 29.9325 | 29.9 | 226.089 | 345.033 | 6.96 | 3.37 | 39.38
2364 |  | 3.1951 | 2023-06-02 01:39 | 17 | 2 | 595 | 1.7646 | 77.2625 | 19.5078 | 0 | 0 | 997.51 | 997.5302 | 29.9332 | 29.94 | 226.089 | 345.033 | 6.96 | 3.07 | 39.4
2365 |  | 3.2006 | 2023-06-02 01:40 | 17 | 2 | 595 | 1.7647 | 77.2623 | 19.5075 | 0 | 0 | 995.56 | 997.3332 | 29.9309 | 29.91 | 226.089 | 345.033 | 6.95 | 3.25 | 39.42
2366 |  | 3.3025 | 2023-06-02 01:41 | 17 | 2 | 595 | 1.7671 | 77.2608 | 19.5067 | 0 | 0 | 998.01 | 997.4008 | 29.9308 | 29.93 | 226.089 | 345.033 | 6.95 | 4.22 | 39.43
2367 |  | 3.3342 | 2023-06-02 01:42 | 17 | 2 | 595 | 1.7697 | 77.2577 | 19.5064 | 0 | 0 | 996.28 | 997.2888 | 29.9257 | 29.88 | 226.089 | 345.033 | 6.96 | 3.62 | 39.45
2368 |  | 3.3768 | 2023-06-02 01:43 | 17 | 2 | 595 | 1.7717 | 77.258 | 19.5043 | 0 | 0 | 997.43 | 997.3029 | 29.9242 | 29.91 | 226.089 | 345.033 | 6.96 | 3.76 | 39.47
2369 |  | 3.3591 | 2023-06-02 01:44 | 17 | 2 | 595 | 1.7725 | 77.2594 | 19.5024 | 0 | 20.51 | 996.57 | 997.2296 | 29.9237 | 29.92 | 226.089 | 347.084 | 6.96 | 3.2 | 39.48
2370 |  | 3.3322 | 2023-06-02 01:45 | 17 | 2 | 595 | 1.7728 | 77.2588 | 19.5023 | 0 | 0 | 997 | 997.2066 | 29.9224 | 29.91 | 226.089 | 347.084 | 6.95 | 3.09 | 39.5
2371 |  | 3.306 | 2023-06-02 01:46 | 17 | 2 | 595 | 1.7723 | 77.2598 | 19.5019 | 0 | 0 | 996.57 | 997.143 | 29.9241 | 29.94 | 226.089 | 347.084 | 6.97 | 3.07 | 39.52
2372 |  | 3.3194 | 2023-06-02 01:47 | 17 | 2 | 595 | 1.7703 | 77.262 | 19.5021 | 0 | 0 | 998.87 | 997.3157 | 29.9277 | 29.96 | 226.089 | 347.084 | 6.96 | 3.44 | 39.53
2373 |  | 3.3135 | 2023-06-02 01:48 | 17 | 2 | 595 | 1.77 | 77.2614 | 19.5034 | 0 | 0 | 995.63 | 997.1471 | 29.9269 | 29.92 | 226.089 | 347.084 | 6.95 | 3.26 | 39.55
2374 |  | 3.3491 | 2023-06-02 01:49 | 17 | 2 | 595 | 1.7711 | 77.2649 | 19.4994 | 0 | 0 | 998.8 | 997.3124 | 29.9223 | 29.88 | 226.089 | 347.084 | 6.96 | 3.67 | 39.57
2375 |  | 3.3802 | 2023-06-02 01:50 | 17 | 2 | 595 | 1.7737 | 77.2589 | 19.5024 | 0 | 0 | 997.43 | 997.3242 | 29.925 | 29.95 | 226.089 | 347.084 | 6.95 | 3.66 | 39.58
2376 |  | 3.3462 | 2023-06-02 01:51 | 17 | 2 | 595 | 1.7723 | 77.2619 | 19.5008 | 0 | 0 | 999.52 | 997.5437 | 29.9245 | 29.92 | 226.089 | 347.084 | 6.96 | 3.04 | 39.6
2377 |  | 3.3636 | 2023-06-02 01:52 | 17 | 2 | 595 | 1.7716 | 77.2613 | 19.5014 | 0 | 20.5 | 998.95 | 997.6844 | 29.9241 | 29.92 | 226.089 | 349.134 | 6.96 | 3.52 | 39.62
2378 |  | 3.3902 | 2023-06-02 01:53 | 17 | 2 | 595 | 1.7717 | 77.2634 | 19.4983 | 0 | 0 | 996.93 | 997.6089 | 29.9297 | 29.98 | 226.089 | 349.134 | 6.95 | 3.63 | 39.63
2379 |  | 3.3032 | 2023-06-02 01:54 | 17 | 2 | 595 | 1.7722 | 77.2599 | 19.5023 | 0 | 0 | 1000.24 | 997.872 | 29.9307 | 29.94 | 226.089 | 349.134 | 6.96 | 2.52 | 39.65
2380 |  | 3.2899 | 2023-06-02 01:55 | 17 | 2 | 595 | 1.7732 | 77.2598 | 19.5017 | 0 | 20.5 | 997.22 | 997.8068 | 29.9326 | 29.95 | 226.089 | 351.184 | 6.96 | 3.17 | 39.67
2381 |  | 3.3269 | 2023-06-02 01:56 | 17 | 2 | 595 | 1.7746 | 77.2623 | 19.4979 | 0 | 0 | 996.86 | 997.7122 | 29.9354 | 29.96 | 226.089 | 351.184 | 6.96 | 3.66 | 39.68
2382 |  | 3.2872 | 2023-06-02 01:57 | 17 | 2 | 595 | 1.7742 | 77.264 | 19.4965 | 0 | 0 | 996.78 | 997.6189 | 29.9358 | 29.94 | 226.089 | 351.184 | 6.95 | 2.93 | 39.7
2383 |  | 3.3025 | 2023-06-02 01:58 | 17 | 2 | 595 | 1.7736 | 77.2637 | 19.4977 | 0 | 0 | 1000.03 | 997.86 | 29.9352 | 29.93 | 226.089 | 351.184 | 6.96 | 3.44 | 39.72
2384 |  | 3.3492 | 2023-06-02 01:59 | 17 | 2 | 595 | 1.7744 | 77.261 | 19.4995 | 0 | 0 | 997.43 | 997.817 | 29.9347 | 29.93 | 226.089 | 351.184 | 6.95 | 3.77 | 39.73
2385 |  | 3.4523 | 2023-06-02 02:00 | 17 | 2 | 595 | 1.7749 | 77.2585 | 19.5003 | 0 | 0 | 998.59 | 997.8943 | 29.9302 | 29.89 | 226.089 | 351.184 | 6.96 | 4.38 | 39.75
2386 |  | 3.4851 | 2023-06-02 02:01 | 17 | 2 | 595 | 1.7748 | 77.2584 | 19.4997 | 0 | 0 | 998.87 | 997.9919 | 29.9262 | 29.89 | 226.089 | 351.184 | 6.96 | 3.78 | 39.77
2387 |  | 3.4296 | 2023-06-02 02:02 | 17 | 2 | 595 | 1.7756 | 77.2602 | 19.4982 | 0 | 20.51 | 998.23 | 998.0157 | 29.9266 | 29.93 | 226.089 | 353.235 | 6.96 | 2.93 | 39.78
2388 |  | 3.5886 | 2023-06-02 02:03 | 17 | 2 | 595 | 1.7764 | 77.2608 | 19.4977 | 0 | 0 | 999.16 | 998.1301 | 29.9249 | 29.91 | 226.089 | 353.235 | 6.96 | 5.02 | 39.8
2389 |  | 3.5857 | 2023-06-02 02:04 | 17 | 2 | 595 | 1.7772 | 77.2597 | 19.4978 | 0 | 0 | 998.44 | 998.1611 | 29.9274 | 29.95 | 226.089 | 353.235 | 6.95 | 3.56 | 39.82
2390 |  | 3.5242 | 2023-06-02 02:05 | 17 | 2 | 595 | 1.7756 | 77.258 | 19.5009 | 0 | 0 | 995.49 | 997.894 | 29.9277 | 29.93 | 226.089 | 353.235 | 6.96 | 2.97 | 39.83
2391 |  | 3.4898 | 2023-06-02 02:06 | 17 | 2 | 595 | 1.7766 | 77.262 | 19.4949 | 0 | 20.5 | 999.67 | 998.0716 | 29.9239 | 29.89 | 226.089 | 355.285 | 6.95 | 3.18 | 39.85
2392 |  | 3.4398 | 2023-06-02 02:07 | 17 | 2 | 595 | 1.7785 | 77.2595 | 19.4964 | 0 | 0 | 999.74 | 998.2385 | 29.9225 | 29.91 | 226.089 | 355.285 | 6.96 | 2.99 | 39.87
2393 |  | 3.3948 | 2023-06-02 02:08 | 17 | 2 | 595 | 1.7797 | 77.2635 | 19.49 | 0 | 0 | 998.73 | 998.2876 | 29.9253 | 29.95 | 226.089 | 355.285 | 6.95 | 2.99 | 39.88
2394 |  | 3.3783 | 2023-06-02 02:09 | 17 | 2 | 595 | 1.7802 | 77.2591 | 19.4949 | 0 | 0 | 998.8 | 998.3388 | 29.9248 | 29.92 | 226.089 | 355.285 | 6.96 | 3.23 | 39.9
2395 |  | 3.3275 | 2023-06-02 02:10 | 17 | 2 | 595 | 1.7804 | 77.2599 | 19.494 | 0 | 0 | 995.85 | 998.09 | 29.9273 | 29.95 | 226.089 | 355.285 | 6.96 | 2.87 | 39.92
2396 |  | 3.3177 | 2023-06-02 02:11 | 17 | 2 | 595 | 1.7776 | 77.263 | 19.4946 | 0 | 0 | 996.93 | 997.974 | 29.9266 | 29.92 | 226.089 | 355.285 | 6.95 | 3.23 | 39.93
2397 |  | 3.339 | 2023-06-02 02:12 | 17 | 2 | 595 | 1.7763 | 77.2641 | 19.4946 | 0 | 0 | 998.01 | 997.9776 | 29.9259 | 29.92 | 226.089 | 355.285 | 6.96 | 3.53 | 39.95
2398 |  | 3.3881 | 2023-06-02 02:13 | 17 | 2 | 595 | 1.7777 | 77.2641 | 19.4936 | 0 | 20.5 | 997.79 | 997.9588 | 29.9273 | 29.94 | 226.089 | 357.335 | 6.95 | 3.83 | 39.97
2399 |  | 3.3993 | 2023-06-02 02:14 | 17 | 2 | 595 | 1.7788 | 77.2631 | 19.4936 | 0 | 0 | 998.15 | 997.9779 | 29.9246 | 29.9 | 226.089 | 357.335 | 6.96 | 3.5 | 39.98
2400 |  | 3.4443 | 2023-06-02 02:15 | 17 | 2 | 595 | 1.7793 | 77.2625 | 19.4927 | 0 | 0 | 996.78 | 997.8581 | 29.9241 | 29.92 | 226.089 | 357.335 | 6.95 | 3.85 | 40
2401 |  | 3.4979 | 2023-06-02 02:16 | 17 | 2 | 595 | 1.7804 | 77.262 | 19.4918 | 0 | 0 | 997.65 | 997.8373 | 29.9287 | 29.97 | 226.089 | 357.335 | 6.96 | 3.98 | 40.02
2402 |  | 3.4691 | 2023-06-02 02:17 | 17 | 2 | 595 | 1.7814 | 77.261 | 19.4924 | 0 | 0 | 999.74 | 998.0276 | 29.9248 | 29.89 | 226.089 | 357.335 | 6.95 | 3.21 | 40.03
2403 |  | 3.4682 | 2023-06-02 02:18 | 17 | 2 | 595 | 1.7819 | 77.261 | 19.4917 | 0 | 0 | 998.87 | 998.1118 | 29.9284 | 29.96 | 226.089 | 357.335 | 6.96 | 3.46 | 40.05
2404 |  | 3.5194 | 2023-06-02 02:19 | 17 | 2 | 595 | 1.7828 | 77.2612 | 19.4904 | 0 | 0 | 996.78 | 997.9786 | 29.9335 | 29.98 | 226.089 | 357.335 | 6.95 | 3.98 | 40.07
2405 |  | 3.5024 | 2023-06-02 02:20 | 17 | 2 | 595 | 1.7846 | 77.2592 | 19.4905 | 0 | 0 | 997.79 | 997.9598 | 29.9372 | 29.97 | 226.089 | 357.335 | 6.97 | 3.35 | 40.08
2406 |  | 3.5242 | 2023-06-02 02:21 | 17 | 2 | 595 | 1.7868 | 77.2595 | 19.4893 | 0 | 0 | 998.66 | 998.0298 | 29.9384 | 29.95 | 226.089 | 357.335 | 6.96 | 3.72 | 40.1
2407 |  | 3.5348 | 2023-06-02 02:22 | 17 | 2 | 595 | 1.7869 | 77.2602 | 19.4881 | 0 | 0 | 997.94 | 998.0208 | 29.9356 | 29.91 | 226.089 | 357.335 | 6.95 | 3.63 | 40.12
2408 |  | 3.6263 | 2023-06-02 02:23 | 17 | 2 | 595 | 1.7867 | 77.2606 | 19.4859 | 0 | 20.5 | 998.08 | 998.0267 | 29.938 | 29.96 | 226.089 | 359.385 | 6.95 | 4.45 | 40.13
2409 |  | 3.7137 | 2023-06-02 02:24 | 17 | 2 | 595 | 1.7861 | 77.2584 | 19.4895 | 0 | 0 | 997.15 | 997.9391 | 29.9452 | 30.01 | 226.089 | 359.385 | 6.96 | 4.5 | 40.15
2410 |  | 3.6883 | 2023-06-02 02:25 | 17 | 2 | 595 | 1.7847 | 77.2623 | 19.4878 | 0 | 0 | 995.92 | 997.7372 | 29.9437 | 29.93 | 226.089 | 359.385 | 6.96 | 3.46 | 40.17
2411 |  | 3.6695 | 2023-06-02 02:26 | 17 | 2 | 595 | 1.7838 | 77.2614 | 19.4894 | 0 | 0 | 996.42 | 997.6054 | 29.9433 | 29.94 | 226.089 | 359.385 | 6.95 | 3.5 | 40.18
2412 |  | 3.6635 | 2023-06-02 02:27 | 17 | 2 | 595 | 1.7846 | 77.2588 | 19.4916 | 0 | 0 | 997.07 | 997.5519 | 29.941 | 29.92 | 226.089 | 359.385 | 6.96 | 3.61 | 40.2
2413 |  | 3.6332 | 2023-06-02 02:28 | 17 | 2 | 595 | 1.7845 | 77.2587 | 19.492 | 0 | 0 | 997 | 997.4967 | 29.9379 | 29.91 | 226.089 | 359.385 | 6.96 | 3.36 | 40.22
2414 |  | 3.6489 | 2023-06-02 02:29 | 17 | 2 | 595 | 1.7829 | 77.2629 | 19.4886 | 0 | 0 | 996.42 | 997.389 | 29.9381 | 29.94 | 226.089 | 359.385 | 6.95 | 3.79 | 40.23
2415 |  | 3.71 | 2023-06-02 02:30 | 17 | 2 | 595 | 1.7824 | 77.265 | 19.4862 | 0 | 0 | 996.5 | 997.3001 | 29.9393 | 29.95 | 226.089 | 359.385 | 6.96 | 4.26 | 40.25
2416 |  | 3.743 | 2023-06-02 02:31 | 17 | 2 | 595 | 1.7847 | 77.2633 | 19.4857 | 0 | 0 | 997.43 | 997.3131 | 29.9384 | 29.93 | 226.089 | 359.385 | 6.95 | 4.04 | 40.27
2417 |  | 3.7417 | 2023-06-02 02:32 | 17 | 2 | 595 | 1.7883 | 77.262 | 19.4836 | 0 | 0 | 998.73 | 997.4548 | 29.9385 | 29.94 | 226.089 | 359.385 | 6.96 | 3.73 | 40.28
2418 |  | 3.7385 | 2023-06-02 02:33 | 17 | 2 | 595 | 1.7901 | 77.2603 | 19.4836 | 0 | 0 | 995.92 | 997.3013 | 29.9417 | 29.97 | 226.089 | 359.385 | 6.95 | 3.71 | 40.3
2419 |  | 3.8217 | 2023-06-02 02:34 | 17 | 2 | 595 | 1.7908 | 77.2559 | 19.4873 | 0 | 0 | 999.16 | 997.4872 | 29.9395 | 29.92 | 226.089 | 359.385 | 6.96 | 4.57 | 40.32
2420 |  | 3.7595 | 2023-06-02 02:35 | 17 | 2 | 595 | 1.791 | 77.2562 | 19.487 | 0 | 0 | 997.72 | 997.5105 | 29.9376 | 29.92 | 226.089 | 359.385 | 6.96 | 3.2 | 40.33
2421 |  | 3.7785 | 2023-06-02 02:36 | 17 | 2 | 595 | 1.7886 | 77.261 | 19.4854 | 0 | 0 | 998.59 | 997.6184 | 29.9398 | 29.96 | 226.089 | 359.385 | 6.95 | 3.95 | 40.35
2422 |  | 3.7667 | 2023-06-02 02:37 | 17 | 2 | 595 | 1.7857 | 77.2635 | 19.4851 | 0 | 20.5 | 998.87 | 997.7436 | 29.9368 | 29.91 | 226.089 | 361.435 | 6.95 | 3.66 | 40.37
2423 |  | 3.813 | 2023-06-02 02:38 | 17 | 2 | 595 | 1.7827 | 77.2643 | 19.4856 | 0 | 0 | 995.78 | 997.5472 | 29.9341 | 29.91 | 226.089 | 361.435 | 6.96 | 4.23 | 40.38
2424 |  | 3.8197 | 2023-06-02 02:39 | 17 | 2 | 595 | 1.7834 | 77.2658 | 19.4854 | 0 | 0 | 996.93 | 997.4855 | 29.9337 | 29.93 | 226.089 | 361.435 | 6.96 | 3.88 | 40.4
2425 |  | 3.8197 | 2023-06-02 02:40 | 17 | 2 | 595 | 1.7869 | 77.2653 | 19.4829 | 0 | 0 | 999.52 | 997.689 | 29.9354 | 29.95 | 226.089 | 361.435 | 6.96 | 3.82 | 40.42
2426 |  | 3.8238 | 2023-06-02 02:41 | 17 | 2 | 595 | 1.7916 | 77.2612 | 19.4827 | 0 | 0 | 996.64 | 997.5841 | 29.9378 | 29.96 | 226.089 | 361.435 | 6.95 | 3.86 | 40.43
2427 |  | 3.7974 | 2023-06-02 02:42 | 17 | 2 | 595 | 1.7927 | 77.2563 | 19.486 | 0 | 0 | 1000.24 | 997.8497 | 29.939 | 29.95 | 226.089 | 361.435 | 6.96 | 3.56 | 40.45
2428 |  | 3.8787 | 2023-06-02 02:43 | 17 | 2 | 595 | 1.7908 | 77.2578 | 19.4855 | 0 | 0 | 998.37 | 997.9017 | 29.9401 | 29.95 | 226.089 | 361.435 | 6.96 | 4.61 | 40.47
2429 |  | 3.8508 | 2023-06-02 02:44 | 17 | 2 | 595 | 1.7903 | 77.2593 | 19.4849 | 0 | 0 | 998.08 | 997.9195 | 29.9391 | 29.93 | 226.089 | 361.435 | 6.95 | 3.6 | 40.48
2430 |  | 3.8267 | 2023-06-02 02:45 | 17 | 2 | 595 | 1.7923 | 77.2596 | 19.4823 | 0 | 0 | 995.42 | 997.6696 | 29.9392 | 29.94 | 226.089 | 361.435 | 6.97 | 3.61 | 40.5
2431 |  | 3.791 | 2023-06-02 02:46 | 17 | 2 | 595 | 1.795 | 77.2591 | 19.4796 | 0 | 0 | 996.93 | 997.5956 | 29.9373 | 29.92 | 226.089 | 361.435 | 6.97 | 3.47 | 40.52
2432 |  | 3.7969 | 2023-06-02 02:47 | 17 | 2 | 595 | 1.799 | 77.2577 | 19.4777 | 0 | 0 | 996.78 | 997.514 | 29.9356 | 29.92 | 226.089 | 361.435 | 6.96 | 3.85 | 40.53
2433 |  | 3.8772 | 2023-06-02 02:48 | 17 | 2 | 595 | 1.8034 | 77.2559 | 19.476 | 0 | 0 | 998.08 | 997.5706 | 29.936 | 29.94 | 226.089 | 361.435 | 6.96 | 4.6 | 40.55
2434 |  | 3.9755 | 2023-06-02 02:49 | 17 | 2 | 595 | 1.8063 | 77.2521 | 19.4768 | 0 | 0 | 997.79 | 997.5926 | 29.9304 | 29.88 | 226.089 | 361.435 | 6.96 | 4.86 | 40.57
2435 |  | 3.882 | 2023-06-02 02:50 | 17 | 2 | 595 | 1.808 | 77.2489 | 19.4774 | 0 | 0 | 997.51 | 997.5843 | 29.9314 | 29.94 | 226.089 | 361.435 | 6.95 | 3.04 | 40.58
2436 |  | 3.8728 | 2023-06-02 02:51 | 17 | 2 | 595 | 1.8083 | 77.2523 | 19.4738 | 0 | 0 | 995.7 | 997.3959 | 29.9332 | 29.95 | 226.089 | 361.435 | 6.95 | 3.79 | 40.6
2437 |  | 3.8385 | 2023-06-02 02:52 | 17 | 2 | 595 | 1.8058 | 77.253 | 19.4763 | 0 | 0 | 997.79 | 997.4353 | 29.9339 | 29.94 | 226.089 | 361.435 | 6.97 | 3.53 | 40.62
2438 |  | 3.8106 | 2023-06-02 02:53 | 17 | 2 | 595 | 1.8035 | 77.2545 | 19.4753 | 0 | 0 | 997.29 | 997.4208 | 29.9305 | 29.9 | 226.089 | 361.435 | 6.96 | 3.56 | 40.63
2439 |  | 3.8306 | 2023-06-02 02:54 | 17 | 2 | 595 | 1.8028 | 77.2561 | 19.4769 | 0 | 0 | 998.95 | 997.5737 | 29.9265 | 29.89 | 226.089 | 361.435 | 6.96 | 4.01 | 40.65
2440 |  | 3.8045 | 2023-06-02 02:55 | 17 | 2 | 595 | 1.8034 | 77.2529 | 19.4783 | 0 | 0 | 996.78 | 997.4943 | 29.9288 | 29.95 | 226.089 | 361.435 | 6.96 | 3.57 | 40.67
2441 |  | 3.8451 | 2023-06-02 02:56 | 17 | 2 | 595 | 1.8049 | 77.2518 | 19.4773 | 0 | 0 | 999.38 | 997.6829 | 29.9319 | 29.96 | 226.089 | 361.435 | 6.95 | 4.21 | 40.68
2442 |  | 3.8616 | 2023-06-02 02:57 | 17 | 2 | 595 | 1.8036 | 77.2542 | 19.4756 | 0 | 0 | 998.44 | 997.7586 | 29.9347 | 29.96 | 226.089 | 361.435 | 6.95 | 4.01 | 40.7
2443 |  | 3.9084 | 2023-06-02 02:58 | 17 | 2 | 595 | 1.8005 | 77.2628 | 19.471 | 0 | 0 | 997.43 | 997.7257 | 29.9313 | 29.9 | 226.089 | 361.435 | 6.96 | 4.33 | 40.72
2444 |  | 3.9516 | 2023-06-02 02:59 | 17 | 2 | 595 | 1.7992 | 77.263 | 19.4732 | 0 | 0 | 997.72 | 997.7252 | 29.9321 | 29.94 | 226.089 | 361.435 | 6.95 | 4.34 | 40.73
2445 |  | 3.8914 | 2023-06-02 03:00 | 17 | 2 | 595 | 1.7996 | 77.2618 | 19.4729 | 0 | 0 | 999.09 | 997.8617 | 29.9349 | 29.96 | 226.089 | 361.435 | 6.95 | 3.35 | 40.75
2446 |  | 3.8673 | 2023-06-02 03:01 | 17 | 2 | 595 | 1.8013 | 77.2614 | 19.4711 | 0 | 0 | 994.19 | 997.4945 | 29.9314 | 29.9 | 226.089 | 361.435 | 6.96 | 3.65 | 40.77
2447 |  | 3.9165 | 2023-06-02 03:02 | 17 | 2 | 595 | 1.8039 | 77.2605 | 19.4698 | 0 | 0 | 998.08 | 997.553 | 29.9343 | 29.96 | 226.089 | 361.435 | 6.96 | 4.36 | 40.78
2448 |  | 3.9509 | 2023-06-02 03:03 | 17 | 2 | 595 | 1.8075 | 77.2583 | 19.4691 | 0 | 0 | 998.66 | 997.6637 | 29.9329 | 29.92 | 226.089 | 361.435 | 6.96 | 4.26 | 40.8
2449 |  | 3.9488 | 2023-06-02 03:04 | 17 | 2 | 595 | 1.8103 | 77.2567 | 19.4683 | 0 | 0 | 997.43 | 997.6404 | 29.9316 | 29.92 | 226.089 | 361.435 | 6.95 | 3.93 | 40.82
2450 |  | 3.9129 | 2023-06-02 03:05 | 17 | 2 | 595 | 1.8117 | 77.2566 | 19.4667 | 0 | 0 | 998.08 | 997.6843 | 29.9344 | 29.96 | 226.089 | 361.435 | 6.95 | 3.59 | 40.83
2451 |  | 3.9806 | 2023-06-02 03:06 | 17 | 2 | 595 | 1.8127 | 77.257 | 19.4652 | 0 | 0 | 997.36 | 997.6519 | 29.93 | 29.89 | 226.089 | 361.435 | 6.97 | 4.59 | 40.85
2452 |  | 4.0616 | 2023-06-02 03:07 | 17 | 2 | 595 | 1.8138 | 77.2558 | 19.4657 | 0 | 0 | 997.65 | 997.6517 | 29.932 | 29.95 | 226.089 | 361.435 | 6.96 | 4.79 | 40.87
2453 |  | 4.0454 | 2023-06-02 03:08 | 17 | 2 | 595 | 1.8154 | 77.252 | 19.4659 | 0 | 0 | 997.22 | 997.6085 | 29.9308 | 29.92 | 226.089 | 361.435 | 6.96 | 3.9 | 40.88
2454 |  | 4.0699 | 2023-06-02 03:09 | 17 | 2 | 595 | 1.8151 | 77.2536 | 19.466 | 0 | 0 | 996.14 | 997.4617 | 29.9307 | 29.93 | 226.089 | 361.435 | 6.96 | 4.29 | 40.9
2455 |  | 4.0679 | 2023-06-02 03:10 | 17 | 2 | 595 | 1.8154 | 77.2497 | 19.4699 | 0 | 0 | 997.58 | 997.4735 | 29.9316 | 29.94 | 226.089 | 361.435 | 6.96 | 4.05 | 40.92
2456 |  | 4.0601 | 2023-06-02 03:11 | 17 | 2 | 595 | 1.8161 | 77.2517 | 19.4672 | 0 | 0 | 997.79 | 997.5052 | 29.9275 | 29.89 | 226.089 | 361.435 | 6.96 | 3.99 | 40.93
2457 |  | 4.0801 | 2023-06-02 03:12 | 17 | 2 | 595 | 1.8182 | 77.2517 | 19.4648 | 0 | 0 | 999.38 | 997.6926 | 29.9257 | 29.91 | 226.089 | 361.435 | 6.95 | 4.26 | 40.95
2458 |  | 4.0971 | 2023-06-02 03:13 | 17 | 2 | 595 | 1.8193 | 77.2501 | 19.4655 | 0 | 0 | 996.78 | 997.6014 | 29.9261 | 29.93 | 226.089 | 361.435 | 6.95 | 4.25 | 40.97
2459 |  | 4.0644 | 2023-06-02 03:14 | 17 | 2 | 595 | 1.8188 | 77.2515 | 19.4648 | 0 | 0 | 998.44 | 997.6852 | 29.9245 | 29.91 | 226.089 | 361.435 | 6.95 | 3.77 | 40.98
2460 |  | 4.1139 | 2023-06-02 03:15 | 17 | 2 | 595 | 1.8153 | 77.2544 | 19.4645 | 0 | 0 | 998.15 | 997.7317 | 29.9221 | 29.9 | 226.089 | 361.435 | 6.95 | 4.56 | 41
2461 |  | 4.1385 | 2023-06-02 03:16 | 17 | 2 | 595 | 1.8115 | 77.2559 | 19.4671 | 0 | 0 | 996.93 | 997.6515 | 29.9239 | 29.94 | 226.089 | 361.435 | 6.96 | 4.36 | 41.02
2462 |  | 4.1867 | 2023-06-02 03:17 | 17 | 2 | 595 | 1.8094 | 77.2546 | 19.4712 | 0 | 0 | 997.79 | 997.6654 | 29.9225 | 29.91 | 226.089 | 361.435 | 6.96 | 4.62 | 41.03
2463 |  | 4.233 | 2023-06-02 03:18 | 17 | 2 | 595 | 1.8087 | 77.2582 | 19.4687 | 0 | 0 | 997.07 | 997.6059 | 29.9262 | 29.96 | 226.089 | 361.435 | 6.96 | 4.65 | 41.05
2464 |  | 4.2507 | 2023-06-02 03:19 | 17 | 2 | 595 | 1.8091 | 77.2601 | 19.4659 | 0 | 0 | 997.07 | 997.5523 | 29.9286 | 29.95 | 226.089 | 361.435 | 6.95 | 4.41 | 41.07
2465 |  | 4.1886 | 2023-06-02 03:20 | 17 | 2 | 595 | 1.8103 | 77.2578 | 19.4666 | 0 | 0 | 1000.31 | 997.828 | 29.9298 | 29.94 | 226.089 | 361.435 | 6.95 | 3.63 | 41.08
2466 |  | 4.2318 | 2023-06-02 03:21 | 17 | 2 | 595 | 1.8122 | 77.2583 | 19.4646 | 0 | 0 | 999.09 | 997.9542 | 29.9308 | 29.94 | 226.089 | 361.435 | 6.95 | 4.62 | 41.1
2467 |  | 4.3116 | 2023-06-02 03:22 | 17 | 2 | 595 | 1.8149 | 77.2589 | 19.4605 | 0 | 0 | 997.65 | 997.9238 | 29.9337 | 29.96 | 226.089 | 361.435 | 6.95 | 5.03 | 41.12
2468 |  | 4.2944 | 2023-06-02 03:23 | 17 | 2 | 595 | 1.8178 | 77.2547 | 19.4609 | 0 | 0 | 997 | 997.8314 | 29.9393 | 29.99 | 226.089 | 361.435 | 6.95 | 4.14 | 41.13
2469 |  | 4.246 | 2023-06-02 03:24 | 17 | 2 | 595 | 1.8188 | 77.2557 | 19.4601 | 0 | 0 | 996.86 | 997.7343 | 29.9404 | 29.95 | 226.089 | 361.435 | 6.97 | 3.81 | 41.15
2470 |  | 4.3004 | 2023-06-02 03:25 | 17 | 2 | 595 | 1.8202 | 77.2545 | 19.46 | 0 | 0 | 998.3 | 997.7909 | 29.9464 | 30 | 226.089 | 361.435 | 6.97 | 4.79 | 41.17
2471 |  | 4.3004 | 2023-06-02 03:26 | 17 | 2 | 595 | 1.8216 | 77.2535 | 19.4595 | 0 | 0 | 998.15 | 997.8268 | 29.9457 | 29.94 | 226.089 | 361.435 | 6.96 | 4.3 | 41.18
2472 |  | 4.3303 | 2023-06-02 03:27 | 17 | 2 | 595 | 1.8223 | 77.2542 | 19.4588 | 0 | 0 | 997.94 | 997.8381 | 29.9471 | 29.96 | 226.089 | 361.435 | 6.96 | 4.6 | 41.2
2473 |  | 4.2993 | 2023-06-02 03:28 | 17 | 2 | 595 | 1.8244 | 77.251 | 19.4597 | 0 | 0 | 997.07 | 997.7613 | 29.9454 | 29.93 | 226.089 | 361.435 | 6.96 | 4.02 | 41.22
2474 |  | 4.2634 | 2023-06-02 03:29 | 17 | 2 | 595 | 1.8246 | 77.2495 | 19.4607 | 0 | 0 | 998.15 | 997.8002 | 29.9449 | 29.94 | 226.089 | 361.435 | 6.96 | 3.94 | 41.23
2475 |  | 4.271 | 2023-06-02 03:30 | 17 | 2 | 595 | 1.8263 | 77.251 | 19.4571 | 0 | 0 | 996.5 | 997.6701 | 29.9404 | 29.9 | 226.089 | 361.435 | 6.96 | 4.34 | 41.25
2476 |  | 4.2919 | 2023-06-02 03:31 | 17 | 2 | 595 | 1.8278 | 77.253 | 19.4544 | 0 | 0 | 996.78 | 997.5811 | 29.9374 | 29.91 | 226.089 | 361.435 | 6.96 | 4.48 | 41.27
2477 |  | 4.3257 | 2023-06-02 03:32 | 17 | 2 | 595 | 1.8279 | 77.2546 | 19.4527 | 0 | 0 | 997.43 | 997.566 | 29.9366 | 29.93 | 226.089 | 361.435 | 6.96 | 4.63 | 41.28
2478 |  | 4.3312 | 2023-06-02 03:33 | 17 | 2 | 595 | 1.8282 | 77.2527 | 19.4548 | 0 | 0 | 997.51 | 997.5604 | 29.939 | 29.96 | 226.089 | 361.435 | 6.96 | 4.38 | 41.3
2479 |  | 4.358 | 2023-06-02 03:34 | 17 | 2 | 595 | 1.8277 | 77.2507 | 19.4567 | 0 | 0 | 998.23 | 997.6274 | 29.9411 | 29.96 | 226.089 | 361.435 | 6.96 | 4.6 | 41.32
2480 |  | 4.4062 | 2023-06-02 03:35 | 17 | 2 | 595 | 1.8274 | 77.2499 | 19.4571 | 0 | 0 | 999.16 | 997.7806 | 29.936 | 29.89 | 226.089 | 361.435 | 6.96 | 4.84 | 41.33
2481 |  | 4.3476 | 2023-06-02 03:36 | 17 | 2 | 595 | 1.8283 | 77.2518 | 19.455 | 0 | 0 | 997.15 | 997.7176 | 29.9364 | 29.94 | 226.089 | 361.435 | 6.96 | 3.82 | 41.35
2482 |  | 4.4119 | 2023-06-02 03:37 | 17 | 2 | 595 | 1.8294 | 77.2537 | 19.4514 | 0 | 0 | 997.43 | 997.6888 | 29.9377 | 29.95 | 226.089 | 361.435 | 6.96 | 4.99 | 41.37
2483 |  | 4.4267 | 2023-06-02 03:38 | 17 | 2 | 595 | 1.8303 | 77.2514 | 19.4514 | 0 | 0 | 998.08 | 997.7279 | 29.939 | 29.95 | 226.089 | 361.435 | 6.96 | 4.56 | 41.38
2484 |  | 4.497 | 2023-06-02 03:39 | 17 | 2 | 595 | 1.8308 | 77.2518 | 19.4512 | 0 | 0 | 997.36 | 997.6911 | 29.9391 | 29.94 | 226.089 | 361.435 | 6.96 | 5.13 | 41.4
2485 |  | 4.5053 | 2023-06-02 03:40 | 17 | 2 | 595 | 1.831 | 77.2539 | 19.4496 | 0 | 0 | 994.7 | 997.392 | 29.9322 | 29.87 | 226.089 | 361.435 | 6.96 | 4.58 | 41.42
2486 |  | 4.4448 | 2023-06-02 03:41 | 17 | 2 | 595 | 1.832 | 77.2511 | 19.4511 | 0 | 0 | 997.29 | 997.3818 | 29.9349 | 29.96 | 226.089 | 361.435 | 6.96 | 3.9 | 41.43
2487 |  | 4.4093 | 2023-06-02 03:42 | 17 | 2 | 595 | 1.8325 | 77.2533 | 19.4484 | 0 | 0 | 997.58 | 997.4016 | 29.9354 | 29.94 | 226.089 | 361.435 | 6.96 | 4.09 | 41.45
2488 |  | 4.4014 | 2023-06-02 03:43 | 17 | 2 | 595 | 1.8326 | 77.2537 | 19.4494 | 0 | 0 | 997.36 | 997.3975 | 29.9349 | 29.93 | 226.089 | 361.435 | 6.96 | 4.33 | 41.47
2489 |  | 4.3742 | 2023-06-02 03:44 | 17 | 2 | 595 | 1.8331 | 77.2535 | 19.4482 | 0 | 0 | 996.57 | 997.3147 | 29.9324 | 29.91 | 226.089 | 361.435 | 6.96 | 4.13 | 41.48
2490 |  | 4.3438 | 2023-06-02 03:45 | 17 | 2 | 595 | 1.8323 | 77.2521 | 19.4489 | 0 | 0 | 997.51 | 997.3343 | 29.9332 | 29.94 | 226.089 | 361.435 | 6.96 | 4.07 | 41.5
2491 |  | 4.4264 | 2023-06-02 03:46 | 17 | 2 | 595 | 1.8311 | 77.2553 | 19.4479 | 0 | 0 | 997.94 | 997.3948 | 29.9329 | 29.93 | 226.089 | 361.435 | 6.96 | 5.17 | 41.52
2492 |  | 4.4498 | 2023-06-02 03:47 | 17 | 2 | 595 | 1.831 | 77.2556 | 19.4484 | 0 | 0 | 997.22 | 997.3773 | 29.9316 | 29.92 | 226.089 | 361.435 | 6.96 | 4.66 | 41.53
2493 |  | 4.4808 | 2023-06-02 03:48 | 17 | 2 | 595 | 1.8315 | 77.2543 | 19.449 | 0 | 0 | 997.22 | 997.3616 | 29.9284 | 29.9 | 226.089 | 361.435 | 6.96 | 4.76 | 41.55
2494 |  | 4.5317 | 2023-06-02 03:49 | 17 | 2 | 595 | 1.8303 | 77.254 | 19.4503 | 0 | 0 | 997.65 | 997.3905 | 29.9326 | 29.97 | 226.089 | 361.435 | 6.96 | 4.99 | 41.57
2495 |  | 4.5296 | 2023-06-02 03:50 | 17 | 2 | 595 | 1.8293 | 77.255 | 19.4502 | 0 | 0 | 997.15 | 997.3664 | 29.9293 | 29.9 | 226.089 | 361.435 | 6.96 | 4.51 | 41.58
2496 |  | 4.4716 | 2023-06-02 03:51 | 17 | 2 | 595 | 1.8289 | 77.2571 | 19.4488 | 0 | 0 | 997 | 997.3298 | 29.9324 | 29.96 | 226.089 | 361.435 | 6.96 | 3.95 | 41.6
2497 |  | 4.5284 | 2023-06-02 03:52 | 17 | 2 | 595 | 1.828 | 77.258 | 19.4486 | 0 | 0 | 997.22 | 997.3188 | 29.9261 | 29.87 | 226.089 | 361.435 | 6.96 | 5.04 | 41.62
2498 |  | 4.5456 | 2023-06-02 03:53 | 17 | 2 | 595 | 1.8274 | 77.2571 | 19.4493 | 0 | 0 | 997.79 | 997.3659 | 29.9265 | 29.93 | 226.089 | 361.435 | 6.96 | 4.7 | 41.63
2499 |  | 4.568 | 2023-06-02 03:54 | 17 | 2 | 595 | 1.8274 | 77.2576 | 19.4494 | 0 | 0 | 996.06 | 997.2353 | 29.9229 | 29.89 | 226.089 | 361.435 | 6.97 | 4.77 | 41.65
2500 |  | 4.6022 | 2023-06-02 03:55 | 17 | 2 | 595 | 1.8275 | 77.2612 | 19.4459 | 0 | 0 | 998.59 | 997.3708 | 29.9256 | 29.95 | 226.089 | 361.435 | 6.97 | 4.91 | 41.67
2501 |  | 4.62 | 2023-06-02 03:56 | 17 | 2 | 595 | 1.8285 | 77.2588 | 19.448 | 0 | 0 | 996.42 | 997.2757 | 29.93 | 29.97 | 226.089 | 361.435 | 6.97 | 4.78 | 41.68
2502 |  | 4.675 | 2023-06-02 03:57 | 17 | 2 | 595 | 1.8292 | 77.2592 | 19.4474 | 0 | 0 | 996.71 | 997.2191 | 29.931 | 29.94 | 226.089 | 361.435 | 6.97 | 5.17 | 41.7
2503 |  | 4.7405 | 2023-06-02 03:58 | 17 | 2 | 595 | 1.8291 | 77.2608 | 19.4449 | 0 | 0 | 998.23 | 997.3202 | 29.9349 | 29.97 | 226.089 | 361.435 | 6.97 | 5.33 | 41.72
2504 |  | 4.7415 | 2023-06-02 03:59 | 17 | 2 | 595 | 1.8301 | 77.2568 | 19.4483 | 0 | 0 | 997.94 | 997.3822 | 29.9354 | 29.94 | 226.089 | 361.435 | 6.97 | 4.75 | 41.73
2505 |  | 4.7313 | 2023-06-02 04:00 | 17 | 2 | 595 | 1.8305 | 77.2573 | 19.4465 | 0 | 0 | 996.06 | 997.25 | 29.9339 | 29.92 | 226.089 | 361.435 | 6.97 | 4.64 | 41.75
2506 |  | 4.6642 | 2023-06-02 04:01 | 17 | 2 | 595 | 1.8308 | 77.2588 | 19.4461 | 0 | 0 | 997.58 | 997.283 | 29.9335 | 29.93 | 226.089 | 361.435 | 6.97 | 4.06 | 41.77
2507 |  | 4.7058 | 2023-06-02 04:02 | 17 | 2 | 595 | 1.8303 | 77.2595 | 19.4459 | 0 | 0 | 997 | 997.2547 | 29.9361 | 29.96 | 226.089 | 361.435 | 6.97 | 5.08 | 41.78
2508 |  | 4.8212 | 2023-06-02 04:03 | 17 | 2 | 595 | 1.8301 | 77.2584 | 19.4464 | 0 | 0 | 997.15 | 997.2442 | 29.9355 | 29.93 | 226.089 | 361.435 | 6.97 | 5.86 | 41.8
2509 |  | 4.8741 | 2023-06-02 04:04 | 17 | 2 | 595 | 1.8297 | 77.2578 | 19.447 | 0 | 0 | 998.01 | 997.3208 | 29.936 | 29.94 | 226.089 | 361.435 | 6.98 | 5.35 | 41.82
2510 |  | 4.9487 | 2023-06-02 04:05 | 17 | 2 | 595 | 1.8293 | 77.2623 | 19.4436 | 0 | 0 | 994.7 | 997.0587 | 29.9374 | 29.95 | 226.089 | 361.435 | 6.98 | 5.62 | 41.83
2511 |  | 5.0238 | 2023-06-02 04:06 | 17 | 2 | 595 | 1.8294 | 77.2631 | 19.4433 | 0 | 0 | 998.66 | 997.2188 | 29.9336 | 29.9 | 226.089 | 361.435 | 6.98 | 5.7 | 41.85
2512 |  | 5.1254 | 2023-06-02 04:07 | 17 | 2 | 595 | 1.8293 | 77.2605 | 19.4449 | 0 | 0 | 994.84 | 996.981 | 29.9363 | 29.96 | 226.089 | 361.435 | 6.98 | 6.04 | 41.87
2513 |  | 5.1399 | 2023-06-02 04:08 | 17 | 2 | 595 | 1.8291 | 77.2609 | 19.4443 | 0 | 0 | 996.42 | 996.9249 | 29.9377 | 29.95 | 226.089 | 361.435 | 6.98 | 5.27 | 41.88
2514 |  | 5.1739 | 2023-06-02 04:09 | 17 | 2 | 595 | 1.8283 | 77.2619 | 19.4448 | 0 | 0 | 998.95 | 997.1274 | 29.9359 | 29.92 | 226.089 | 361.435 | 6.98 | 5.48 | 41.9
2515 |  | 5.1135 | 2023-06-02 04:10 | 17 | 2 | 595 | 1.827 | 77.2626 | 19.4454 | 0 | 0 | 997.43 | 997.1576 | 29.9363 | 29.94 | 226.089 | 361.435 | 6.98 | 4.57 | 41.92
2516 |  | 5.0141 | 2023-06-02 04:11 | 17 | 2 | 595 | 1.8265 | 77.2607 | 19.4488 | 0 | 0 | 996.71 | 997.1129 | 29.9377 | 29.95 | 226.089 | 361.435 | 6.99 | 4.12 | 41.93
2517 |  | 4.9647 | 2023-06-02 04:12 | 17 | 2 | 595 | 1.8261 | 77.265 | 19.4449 | 0 | 0 | 995.56 | 996.9576 | 29.9369 | 29.93 | 226.089 | 361.435 | 6.99 | 4.52 | 41.95
2518 |  | 4.9193 | 2023-06-02 04:13 | 17 | 2 | 595 | 1.8262 | 77.2638 | 19.4445 | 0 | 0 | 997.87 | 997.0488 | 29.9392 | 29.96 | 226.089 | 361.435 | 6.99 | 4.51 | 41.97
2519 |  | 4.9203 | 2023-06-02 04:14 | 17 | 2 | 595 | 1.826 | 77.2661 | 19.4429 | 0 | 0 | 997.79 | 997.1229 | 29.9343 | 29.89 | 226.089 | 361.435 | 6.99 | 4.93 | 41.98
2520 | 19.2 | 4.8733 | 2023-06-02 04:15 | 17 | 2 | 595 | 1.8274 | 77.2646 | 19.4421 | 0 | 0 | 998.66 | 997.2767 | 29.9309 | 29.9 | 226.089 | 361.435 | 6.99 | 4.45 | 42
2521 |  | 4.974 | 2023-06-02 04:16 | 17 | 2 | 595 | 1.8277 | 77.2627 | 19.445 | 0 | 0 | 998.44 | 997.393 | 29.9338 | 29.96 | 226.089 | 361.435 | 6.99 | 5.88 | 42.02
2522 |  | 5.0056 | 2023-06-02 04:17 | 17 | 2 | 595 | 1.8279 | 77.2633 | 19.4435 | 0 | 0 | 995.92 | 997.2457 | 29.9354 | 29.95 | 226.089 | 361.435 | 7 | 5.29 | 42.03
2523 |  | 4.954 | 2023-06-02 04:18 | 17 | 2 | 595 | 1.8263 | 77.264 | 19.4443 | 0 | 0 | 995.85 | 997.1061 | 29.9389 | 29.97 | 226.089 | 361.435 | 7 | 4.49 | 42.05
2524 |  | 4.9876 | 2023-06-02 04:19 | 17 | 2 | 595 | 1.824 | 77.2676 | 19.4439 | 0 | 0 | 997.29 | 997.1245 | 29.941 | 29.96 | 226.089 | 361.435 | 7 | 5.29 | 42.07
2525 |  | 5.0159 | 2023-06-02 04:20 | 17 | 2 | 595 | 1.823 | 77.2683 | 19.4443 | 0 | 0 | 997.87 | 997.1991 | 29.9439 | 29.97 | 226.089 | 361.435 | 7 | 5.27 | 42.08
2526 |  | 5.0103 | 2023-06-02 04:21 | 17 | 2 | 595 | 1.8229 | 77.2678 | 19.4442 | 0 | 0 | 997.87 | 997.2662 | 29.9435 | 29.94 | 226.089 | 361.435 | 7 | 4.96 | 42.1
2527 |  | 5.0822 | 2023-06-02 04:22 | 17 | 2 | 595 | 1.8229 | 77.2679 | 19.4431 | 0 | 0 | 998.8 | 997.4195 | 29.9421 | 29.93 | 226.089 | 361.435 | 7 | 5.73 | 42.12
2528 |  | 5.055 | 2023-06-02 04:23 | 17 | 2 | 595 | 1.8224 | 77.2679 | 19.4436 | 0 | 0 | 998.37 | 997.5146 | 29.9439 | 29.96 | 226.089 | 361.435 | 7.01 | 4.81 | 42.13
2529 |  | 5.1595 | 2023-06-02 04:24 | 17 | 2 | 595 | 1.8222 | 77.2668 | 19.446 | 0 | 0 | 997 | 997.4631 | 29.9455 | 29.96 | 226.089 | 361.435 | 7.01 | 6.1 | 42.15
2530 |  | 5.1306 | 2023-06-02 04:25 | 17 | 2 | 595 | 1.8234 | 77.2656 | 19.4461 | 0 | 0 | 999.31 | 997.6478 | 29.942 | 29.91 | 226.089 | 361.435 | 7.01 | 4.87 | 42.17
2531 |  | 5.0955 | 2023-06-02 04:26 | 17 | 2 | 595 | 1.8236 | 77.2679 | 19.4433 | 0 | 0 | 997.65 | 997.648 | 29.9458 | 29.98 | 226.089 | 361.435 | 7.01 | 4.78 | 42.18
2532 |  | 5.097 | 2023-06-02 04:27 | 17 | 2 | 595 | 1.8234 | 77.2706 | 19.441 | 0 | 0 | 997.36 | 997.6192 | 29.9462 | 29.95 | 226.089 | 361.435 | 7.01 | 5.11 | 42.2
2533 |  | 5.1063 | 2023-06-02 04:28 | 17 | 2 | 595 | 1.822 | 77.2695 | 19.4434 | 0 | 0 | 997.87 | 997.6443 | 29.9436 | 29.92 | 226.089 | 361.435 | 7.02 | 5.19 | 42.22
2534 |  | 5.1316 | 2023-06-02 04:29 | 17 | 2 | 595 | 1.823 | 77.2699 | 19.4426 | 0 | 0 | 997.36 | 997.6159 | 29.9422 | 29.93 | 226.089 | 361.435 | 7.02 | 5.36 | 42.23
2535 |  | 5.2245 | 2023-06-02 04:30 | 17 | 2 | 595 | 1.8227 | 77.2696 | 19.441 | 0 | 0 | 996.86 | 997.5403 | 29.937 | 29.89 | 226.089 | 361.435 | 7.02 | 6.06 | 42.25
2536 |  | 5.221 | 2023-06-02 04:31 | 17 | 2 | 595 | 1.8244 | 77.2712 | 19.4392 | 0 | 0 | 996.64 | 997.4503 | 29.9333 | 29.9 | 226.089 | 361.435 | 7.02 | 5.19 | 42.27
2537 |  | 5.2049 | 2023-06-02 04:32 | 17 | 2 | 595 | 1.8243 | 77.2699 | 19.441 | 0 | 0 | 997.36 | 997.4412 | 29.931 | 29.91 | 226.089 | 361.435 | 7.03 | 5.06 | 42.28
2538 |  | 5.1634 | 2023-06-02 04:33 | 17 | 2 | 595 | 1.8213 | 77.2719 | 19.4416 | 0 | 0 | 998.95 | 997.5921 | 29.9349 | 29.97 | 226.089 | 361.435 | 7.03 | 4.79 | 42.3
2539 |  | 5.0521 | 2023-06-02 04:34 | 17 | 2 | 595 | 1.8113 | 77.279 | 19.4453 | 0 | 0 | 995.56 | 997.3889 | 29.9324 | 29.91 | 226.089 | 361.435 | 7.03 | 4.05 | 42.32
2540 |  | 5.1279 | 2023-06-02 04:35 | 17 | 2 | 595 | 1.7944 | 77.289 | 19.4521 | 0 | 0 | 997.58 | 997.408 | 29.9341 | 29.95 | 226.089 | 361.435 | 7.03 | 5.81 | 42.33
2541 |  | 5.0511 | 2023-06-02 04:36 | 17 | 2 | 595 | 1.7742 | 77.3024 | 19.4588 | 0 | 0 | 996.64 | 997.3312 | 29.9317 | 29.91 | 226.089 | 361.435 | 7.04 | 4.36 | 42.35
2542 |  | 5.061 | 2023-06-02 04:37 | 17 | 2 | 595 | 1.7636 | 77.3104 | 19.4607 | 0 | 0 | 997.58 | 997.3561 | 29.9316 | 29.93 | 226.089 | 361.435 | 7.04 | 5.15 | 42.37
2543 |  | 5.0779 | 2023-06-02 04:38 | 17 | 2 | 595 | 1.7659 | 77.3092 | 19.4601 | 0 | 0 | 996.5 | 997.2705 | 29.9294 | 29.91 | 226.089 | 361.435 | 7.04 | 5.23 | 42.38
2544 |  | 5.1841 | 2023-06-02 04:39 | 17 | 2 | 595 | 1.7815 | 77.297 | 19.4576 | 0 | 0 | 998.15 | 997.3584 | 29.9275 | 29.91 | 226.089 | 361.435 | 7.04 | 6.14 | 42.4
2545 |  | 5.2677 | 2023-06-02 04:40 | 17 | 2 | 595 | 1.8061 | 77.2789 | 19.4504 | 0 | 0 | 997.07 | 997.3296 | 29.9227 | 29.88 | 226.089 | 361.435 | 7.05 | 6.02 | 42.42
2546 |  | 5.2529 | 2023-06-02 04:41 | 17 | 2 | 595 | 1.8341 | 77.2601 | 19.4413 | 0 | 0 | 998.8 | 997.4766 | 29.9284 | 29.98 | 226.089 | 361.435 | 7.05 | 5.12 | 42.43
2547 |  | 5.2826 | 2023-06-02 04:42 | 17 | 2 | 595 | 1.86 | 77.2409 | 19.4347 | 0 | 11.14 | 997.29 | 997.458 | 29.9266 | 29.91 | 226.089 | 362.549 | 7.07 | 5.55 | 42.45
2548 |  | 5.2094 | 2023-06-02 04:43 | 17 | 2 | 595 | 1.8775 | 77.2289 | 19.4289 | 12.74 | 0 | 999.16 | 997.6282 | 29.9289 | 29.95 | 227.363 | 362.549 | 7.09 | 4.55 | 42.47
2549 |  | 5.1944 | 2023-06-02 04:44 | 17 | 2 | 595 | 1.8893 | 77.2194 | 19.4258 | 21.21 | 0 | 996.64 | 997.5294 | 29.929 | 29.93 | 229.484 | 362.549 | 7.13 | 5.06 | 42.48
2550 |  | 5.171 | 2023-06-02 04:45 | 17 | 2 | 595 | 1.8956 | 77.2119 | 19.4261 | 21.41 | 0 | 998.15 | 997.5914 | 29.9341 | 29.98 | 231.625 | 362.549 | 7.14 | 4.96 | 42.5
2551 |  | 5.0999 | 2023-06-02 04:46 | 17 | 2 | 595 | 1.898 | 77.2126 | 19.424 | 21.34 | 0 | 997.79 | 997.6113 | 29.9327 | 29.92 | 233.759 | 362.549 | 7.13 | 4.46 | 42.52
2552 |  | 5.0329 | 2023-06-02 04:47 | 17 | 2 | 595 | 1.8976 | 77.2188 | 19.4187 | 21.14 | 0 | 997.51 | 997.6011 | 29.9375 | 29.98 | 235.873 | 362.549 | 7.11 | 4.43 | 42.53
2553 |  | 5.0596 | 2023-06-02 04:48 | 17 | 2 | 595 | 1.8989 | 77.2163 | 19.4196 | 20.92 | 0 | 997.65 | 997.606 | 29.9417 | 29.98 | 237.965 | 362.549 | 7.09 | 5.3 | 42.55
2554 |  | 5.0386 | 2023-06-02 04:49 | 17 | 2 | 595 | 1.8983 | 77.2168 | 19.4195 | 20.75 | 0 | 998.3 | 997.6754 | 29.9405 | 29.93 | 240.04 | 362.549 | 7.07 | 4.85 | 42.57
2555 |  | 4.9738 | 2023-06-02 04:50 | 17 | 2 | 595 | 1.8958 | 77.2181 | 19.4204 | 20.56 | 0 | 995.49 | 997.4569 | 29.9395 | 29.93 | 242.096 | 362.549 | 7.05 | 4.39 | 42.58
2556 |  | 4.9834 | 2023-06-02 04:51 | 17 | 2 | 595 | 1.8941 | 77.2197 | 19.4211 | 0 | 0 | 998.66 | 997.5772 | 29.9405 | 29.95 | 242.096 | 362.549 | 7.05 | 5.07 | 42.6
2557 |  | 5.0861 | 2023-06-02 04:52 | 17 | 2 | 595 | 1.8932 | 77.2199 | 19.4214 | 0 | 0 | 997.72 | 997.5915 | 29.9405 | 29.94 | 242.096 | 362.549 | 7.05 | 6.01 | 42.62
2558 |  | 5.1405 | 2023-06-02 04:53 | 17 | 2 | 595 | 1.8926 | 77.2203 | 19.4214 | 20.5 | 0 | 995.85 | 997.4173 | 29.9374 | 29.91 | 244.146 | 362.549 | 7.05 | 5.63 | 42.63
2559 |  | 5.0824 | 2023-06-02 04:54 | 17 | 2 | 595 | 1.8915 | 77.2232 | 19.42 | 0 | 0 | 998.01 | 997.4766 | 29.9347 | 29.91 | 244.146 | 362.549 | 7.05 | 4.56 | 42.65
2560 |  | 5.1282 | 2023-06-02 04:55 | 17 | 2 | 595 | 1.8895 | 77.2274 | 19.4182 | 0 | 0 | 999.09 | 997.6379 | 29.9302 | 29.89 | 244.146 | 362.549 | 7.05 | 5.54 | 42.67
2561 |  | 5.1014 | 2023-06-02 04:56 | 17 | 2 | 595 | 1.8874 | 77.2295 | 19.4186 | 0 | 0 | 996.78 | 997.5521 | 29.9282 | 29.91 | 244.146 | 362.549 | 7.05 | 4.86 | 42.68
2562 |  | 5.2092 | 2023-06-02 04:57 | 17 | 2 | 595 | 1.8855 | 77.2291 | 19.4211 | 0 | 0 | 997.22 | 997.5189 | 29.9224 | 29.87 | 244.146 | 362.549 | 7.05 | 6.18 | 42.7
2563 |  | 5.2323 | 2023-06-02 04:58 | 17 | 2 | 595 | 1.8841 | 77.227 | 19.4243 | 0 | 0 | 995.7 | 997.337 | 29.9251 | 29.95 | 244.146 | 362.549 | 7.05 | 5.44 | 42.72
2564 |  | 5.2671 | 2023-06-02 04:59 | 17 | 2 | 595 | 1.8832 | 77.2278 | 19.4235 | 20.5 | 0 | 997.22 | 997.3253 | 29.9236 | 29.91 | 246.196 | 362.549 | 7.05 | 5.58 | 42.73
2565 |  | 5.2834 | 2023-06-02 05:00 | 17 | 2 | 595 | 1.8816 | 77.2305 | 19.4216 | 0 | 0 | 996.21 | 997.2138 | 29.9243 | 29.93 | 246.196 | 362.549 | 7.05 | 5.43 | 42.75
2566 |  | 5.242 | 2023-06-02 05:01 | 17 | 2 | 595 | 1.8819 | 77.2346 | 19.4187 | 0 | 0 | 997.15 | 997.2074 | 29.9228 | 29.91 | 246.196 | 362.549 | 7.05 | 4.87 | 42.77
2567 |  | 5.2668 | 2023-06-02 05:02 | 17 | 2 | 595 | 1.8825 | 77.2323 | 19.4208 | 0 | 0 | 998.23 | 997.3097 | 29.9256 | 29.95 | 246.196 | 362.549 | 7.05 | 5.49 | 42.78
2568 |  | 5.3551 | 2023-06-02 05:03 | 17 | 2 | 595 | 1.8828 | 77.2324 | 19.4195 | 20.5 | 0 | 998.3 | 997.4087 | 29.928 | 29.95 | 248.246 | 362.549 | 7.05 | 6.15 | 42.8
2569 |  | 5.3266 | 2023-06-02 05:04 | 17 | 2 | 595 | 1.884 | 77.233 | 19.4183 | 0 | 0 | 997.87 | 997.4548 | 29.9312 | 29.96 | 248.246 | 362.549 | 7.05 | 5.07 | 42.82
2570 |  | 5.343 | 2023-06-02 05:05 | 17 | 2 | 595 | 1.8844 | 77.2322 | 19.4181 | 0 | 0 | 996.57 | 997.3664 | 29.9321 | 29.94 | 248.246 | 362.549 | 7.05 | 5.49 | 42.83
2571 |  | 5.3927 | 2023-06-02 05:06 | 17 | 2 | 595 | 1.8858 | 77.2328 | 19.4169 | 0 | 0 | 997.29 | 997.3587 | 29.9299 | 29.91 | 248.246 | 362.549 | 7.05 | 5.84 | 42.85
2572 |  | 5.2944 | 2023-06-02 05:07 | 17 | 2 | 595 | 1.8866 | 77.2343 | 19.4142 | 0 | 0 | 997.29 | 997.3518 | 29.9299 | 29.93 | 248.246 | 362.549 | 7.05 | 4.41 | 42.87
2573 |  | 5.317 | 2023-06-02 05:08 | 17 | 2 | 595 | 1.887 | 77.235 | 19.4128 | 0 | 0 | 997.58 | 997.3747 | 29.9329 | 29.96 | 248.246 | 362.549 | 7.05 | 5.52 | 42.88
2574 |  | 5.3553 | 2023-06-02 05:09 | 17 | 2 | 595 | 1.887 | 77.2343 | 19.4137 | 0 | 0 | 997.36 | 997.3732 | 29.9326 | 29.93 | 248.246 | 362.549 | 7.05 | 5.7 | 42.9
2575 |  | 5.3897 | 2023-06-02 05:10 | 17 | 2 | 595 | 1.887 | 77.2335 | 19.4153 | 20.5 | 0 | 996.93 | 997.3289 | 29.9383 | 29.99 | 250.296 | 362.549 | 7.05 | 5.7 | 42.92
2576 |  | 5.3688 | 2023-06-02 05:11 | 17 | 2 | 595 | 1.8863 | 77.2327 | 19.4168 | 0 | 0 | 998.23 | 997.419 | 29.9335 | 29.89 | 250.296 | 362.549 | 7.05 | 5.18 | 42.93
2577 |  | 5.3759 | 2023-06-02 05:12 | 17 | 2 | 595 | 1.8854 | 77.2322 | 19.4175 | 0 | 0 | 996.42 | 997.3191 | 29.9332 | 29.93 | 250.296 | 362.549 | 7.05 | 5.44 | 42.95
2578 |  | 5.3663 | 2023-06-02 05:13 | 17 | 2 | 595 | 1.8861 | 77.2338 | 19.4152 | 0 | 0 | 997.87 | 997.3742 | 29.9388 | 29.99 | 250.296 | 362.549 | 7.05 | 5.28 | 42.97
2579 |  | 5.3407 | 2023-06-02 05:14 | 17 | 2 | 595 | 1.8875 | 77.2356 | 19.4116 | 20.51 | 0 | 997.87 | 997.4238 | 29.936 | 29.91 | 252.347 | 362.549 | 7.05 | 5.11 | 42.98
2580 |  | 5.3446 | 2023-06-02 05:15 | 17 | 2 | 595 | 1.8888 | 77.2331 | 19.4125 | 0 | 0 | 997.65 | 997.4464 | 29.9314 | 29.89 | 252.347 | 362.549 | 7.05 | 5.38 | 43
2581 |  | 5.3911 | 2023-06-02 05:16 | 17 | 2 | 595 | 1.89 | 77.231 | 19.4139 | 0 | 0 | 999.59 | 997.6607 | 29.9282 | 29.9 | 252.347 | 362.549 | 7.05 | 5.81 | 43.02
2582 |  | 5.377 | 2023-06-02 05:17 | 17 | 2 | 595 | 1.8905 | 77.2348 | 19.4106 | 20.5 | 0 | 998.15 | 997.7097 | 29.9264 | 29.91 | 254.397 | 362.549 | 7.05 | 5.25 | 43.03
2583 |  | 5.3863 | 2023-06-02 05:18 | 17 | 2 | 595 | 1.8892 | 77.2373 | 19.4082 | 20.51 | 0 | 998.66 | 997.8047 | 29.9248 | 29.91 | 256.448 | 362.549 | 7.05 | 5.47 | 43.05
2584 |  | 5.3837 | 2023-06-02 05:19 | 17 | 2 | 595 | 1.8898 | 77.2351 | 19.4096 | 0 | 0 | 997.87 | 997.8112 | 29.9223 | 29.9 | 256.448 | 362.549 | 7.05 | 5.36 | 43.07
2585 |  | 5.4593 | 2023-06-02 05:20 | 17 | 2 | 595 | 1.8901 | 77.235 | 19.4098 | 0 | 0 | 997.79 | 997.8091 | 29.9231 | 29.93 | 256.448 | 362.549 | 7.05 | 6.14 | 43.08
2586 |  | 5.4724 | 2023-06-02 05:21 | 17 | 2 | 595 | 1.8911 | 77.2349 | 19.4093 | 20.51 | 0 | 995.56 | 997.5842 | 29.9198 | 29.89 | 258.499 | 362.549 | 7.05 | 5.59 | 43.1
2587 |  | 5.4052 | 2023-06-02 05:22 | 17 | 2 | 595 | 1.892 | 77.2348 | 19.4078 | 0 | 0 | 998.01 | 997.6268 | 29.9188 | 29.91 | 258.499 | 362.549 | 7.05 | 4.8 | 43.12
2588 |  | 5.3956 | 2023-06-02 05:23 | 17 | 2 | 595 | 1.8923 | 77.2335 | 19.4086 | 0 | 0 | 998.95 | 997.7591 | 29.9199 | 29.93 | 258.499 | 362.549 | 7.05 | 5.31 | 43.13
2589 |  | 5.4351 | 2023-06-02 05:24 | 17 | 2 | 595 | 1.8927 | 77.2338 | 19.4084 | 0 | 0 | 997.43 | 997.7262 | 29.9229 | 29.95 | 258.499 | 362.549 | 7.05 | 5.79 | 43.15
2590 |  | 5.4596 | 2023-06-02 05:25 | 17 | 2 | 595 | 1.8931 | 77.2368 | 19.4054 | 0 | 0 | 998.51 | 997.8046 | 29.9226 | 29.92 | 258.499 | 362.549 | 7.05 | 5.68 | 43.17
2591 |  | 5.6346 | 2023-06-02 05:26 | 17 | 2 | 595 | 1.8938 | 77.2354 | 19.4061 | 0 | 0 | 997.58 | 997.7821 | 29.9284 | 29.98 | 258.499 | 362.549 | 7.05 | 7.21 | 43.18
2592 |  | 5.6341 | 2023-06-02 05:27 | 17 | 2 | 595 | 1.8942 | 77.2327 | 19.4084 | 0 | 0 | 995.7 | 997.5739 | 29.9325 | 29.97 | 258.499 | 362.549 | 7.05 | 5.63 | 43.2
2593 |  | 5.7157 | 2023-06-02 05:28 | 17 | 2 | 595 | 1.8941 | 77.2333 | 19.4082 | 0 | 0 | 996.64 | 997.4805 | 29.9293 | 29.9 | 258.499 | 362.549 | 7.05 | 6.45 | 43.22
2594 |  | 5.7092 | 2023-06-02 05:29 | 17 | 2 | 595 | 1.8939 | 77.2329 | 19.4079 | 0 | 0 | 998.66 | 997.5985 | 29.9283 | 29.92 | 258.499 | 362.549 | 7.05 | 5.65 | 43.23
2595 |  | 5.7242 | 2023-06-02 05:30 | 17 | 2 | 595 | 1.8934 | 77.2347 | 19.4061 | 0 | 0 | 997.36 | 997.5746 | 29.9295 | 29.94 | 258.499 | 362.549 | 7.05 | 5.86 | 43.25
2596 |  | 5.7338 | 2023-06-02 05:31 | 17 | 2 | 595 | 1.8947 | 77.2318 | 19.4086 | 0 | 0 | 997.51 | 997.5682 | 29.9256 | 29.89 | 258.499 | 362.549 | 7.05 | 5.82 | 43.27
2597 |  | 5.7784 | 2023-06-02 05:32 | 17 | 2 | 595 | 1.8954 | 77.231 | 19.4085 | 0 | 0 | 998.95 | 997.7063 | 29.927 | 29.94 | 258.499 | 362.549 | 7.05 | 6.18 | 43.28
2598 |  | 5.7666 | 2023-06-02 05:33 | 17 | 2 | 595 | 1.8953 | 77.2347 | 19.4053 | 0 | 0 | 998.95 | 997.8307 | 29.9263 | 29.92 | 258.499 | 362.549 | 7.05 | 5.66 | 43.3
2599 |  | 5.8429 | 2023-06-02 05:34 | 17 | 2 | 595 | 1.8961 | 77.2348 | 19.4042 | 20.51 | 0 | 997.22 | 997.7696 | 29.9297 | 29.96 | 260.55 | 362.549 | 7.05 | 6.53 | 43.32
2600 |  | 5.8956 | 2023-06-02 05:35 | 17 | 2 | 595 | 1.8969 | 77.2334 | 19.4046 | 0 | 0 | 997.29 | 997.7217 | 29.9317 | 29.95 | 260.55 | 362.549 | 7.05 | 6.37 | 43.33
2601 |  | 5.8771 | 2023-06-02 05:36 | 17 | 2 | 595 | 1.8973 | 77.2316 | 19.4069 | 0 | 0 | 996.64 | 997.6135 | 29.9315 | 29.93 | 260.55 | 362.549 | 7.05 | 5.71 | 43.35
2602 |  | 5.7684 | 2023-06-02 05:37 | 17 | 2 | 595 | 1.8975 | 77.2329 | 19.4039 | 0 | 0 | 998.23 | 997.6752 | 29.9304 | 29.92 | 260.55 | 362.549 | 7.05 | 4.79 | 43.37
2603 |  | 5.6395 | 2023-06-02 05:38 | 17 | 2 | 595 | 1.8988 | 77.2341 | 19.4016 | 0 | 0 | 996.86 | 997.5936 | 29.9333 | 29.96 | 260.55 | 362.549 | 7.05 | 4.48 | 43.38
2604 |  | 5.5586 | 2023-06-02 05:39 | 17 | 2 | 595 | 1.8998 | 77.235 | 19.4004 | 20.5 | 0 | 997.51 | 997.5853 | 29.931 | 29.91 | 262.6 | 362.549 | 7.05 | 4.83 | 43.4
2605 |  | 5.5867 | 2023-06-02 05:40 | 17 | 2 | 595 | 1.9014 | 77.2329 | 19.401 | 0 | 0 | 997.65 | 997.5917 | 29.9309 | 29.93 | 262.6 | 362.549 | 7.05 | 5.84 | 43.42
2606 |  | 5.616 | 2023-06-02 05:41 | 17 | 2 | 595 | 1.9032 | 77.2332 | 19.3988 | 20.51 | 0 | 995.99 | 997.4316 | 29.9288 | 29.91 | 264.651 | 362.549 | 7.05 | 5.88 | 43.43
2607 |  | 5.5894 | 2023-06-02 05:42 | 17 | 2 | 595 | 1.9042 | 77.2328 | 19.3979 | 20.51 | 0 | 995.85 | 997.2734 | 29.9309 | 29.95 | 266.702 | 362.549 | 7.05 | 5.35 | 43.45
2608 |  | 5.5795 | 2023-06-02 05:43 | 17 | 2 | 595 | 1.9044 | 77.2314 | 19.3995 | 0 | 0 | 996.5 | 997.1961 | 29.9328 | 29.95 | 266.702 | 362.549 | 7.05 | 5.49 | 43.47
2609 |  | 5.7325 | 2023-06-02 05:44 | 17 | 2 | 595 | 1.9046 | 77.2324 | 19.3982 | 20.51 | 0 | 997.51 | 997.2275 | 29.9246 | 29.85 | 268.753 | 362.549 | 7.05 | 7.11 | 43.48
2610 |  | 5.8993 | 2023-06-02 05:45 | 17 | 2 | 595 | 1.9053 | 77.232 | 19.3973 | 0 | 0 | 997.87 | 997.2917 | 29.9241 | 29.92 | 268.753 | 362.549 | 7.05 | 7.4 | 43.5
2611 |  | 5.8894 | 2023-06-02 05:46 | 17 | 2 | 595 | 1.9059 | 77.2311 | 19.3981 | 0 | 0 | 998.59 | 997.4215 | 29.9217 | 29.9 | 268.753 | 362.549 | 7.05 | 5.8 | 43.52
2612 |  | 5.8614 | 2023-06-02 05:47 | 17 | 2 | 595 | 1.9057 | 77.2314 | 19.3978 | 0 | 0 | 998.15 | 997.4944 | 29.9195 | 29.9 | 268.753 | 362.549 | 7.05 | 5.61 | 43.53
2613 |  | 5.8293 | 2023-06-02 05:48 | 17 | 2 | 595 | 1.9057 | 77.2338 | 19.396 | 0 | 0 | 997.94 | 997.539 | 29.9196 | 29.92 | 268.753 | 362.549 | 7.05 | 5.54 | 43.55
2614 |  | 5.7694 | 2023-06-02 05:49 | 17 | 2 | 595 | 1.9057 | 77.2332 | 19.3971 | 0 | 0 | 997.65 | 997.5501 | 29.9196 | 29.92 | 268.753 | 362.549 | 7.05 | 5.23 | 43.57
2615 |  | 5.8094 | 2023-06-02 05:50 | 17 | 2 | 595 | 1.9047 | 77.2309 | 19.3993 | 0 | 0 | 999.02 | 997.6971 | 29.9237 | 29.96 | 268.753 | 362.549 | 7.05 | 6.17 | 43.58
2616 |  | 5.9695 | 2023-06-02 05:51 | 17 | 2 | 595 | 1.904 | 77.2329 | 19.3984 | 0 | 0 | 998.37 | 997.7643 | 29.9243 | 29.93 | 268.753 | 362.549 | 7.05 | 7.41 | 43.6
2617 |  | 5.9835 | 2023-06-02 05:52 | 17 | 2 | 595 | 1.9055 | 77.2307 | 19.3977 | 0 | 0 | 997.94 | 997.7819 | 29.9199 | 29.88 | 268.753 | 362.549 | 7.05 | 6.11 | 43.62
2618 |  | 5.8732 | 2023-06-02 05:53 | 17 | 2 | 595 | 1.9061 | 77.2297 | 19.3994 | 0 | 0 | 996.5 | 997.6537 | 29.9199 | 29.92 | 268.753 | 362.549 | 7.05 | 4.88 | 43.63
2619 |  | 5.7839 | 2023-06-02 05:54 | 17 | 2 | 595 | 1.9058 | 77.2336 | 19.3962 | 0 | 0 | 997.65 | 997.6533 | 29.9169 | 29.89 | 268.753 | 362.549 | 7.05 | 4.98 | 43.65
2620 |  | 5.6915 | 2023-06-02 05:55 | 17 | 2 | 595 | 1.9057 | 77.2338 | 19.3956 | 20.5 | 0 | 998.8 | 997.768 | 29.9172 | 29.92 | 270.803 | 362.549 | 7.05 | 4.86 | 43.67
2621 |  | 5.8083 | 2023-06-02 05:56 | 17 | 2 | 595 | 1.9054 | 77.2343 | 19.396 | 20.51 | 0 | 998.37 | 997.8282 | 29.9125 | 29.87 | 272.854 | 362.549 | 7.05 | 6.86 | 43.68
2622 |  | 5.7495 | 2023-06-02 05:57 | 17 | 2 | 595 | 1.9054 | 77.2351 | 19.3955 | 0 | 0 | 998.95 | 997.9404 | 29.9152 | 29.94 | 272.854 | 362.549 | 7.05 | 5.22 | 43.7
2623 |  | 5.7145 | 2023-06-02 05:58 | 17 | 2 | 595 | 1.9071 | 77.2337 | 19.3949 | 0 | 0 | 998.15 | 997.9614 | 29.9187 | 29.95 | 272.854 | 362.549 | 7.05 | 5.4 | 43.72
2624 |  | 5.6201 | 2023-06-02 05:59 | 17 | 2 | 595 | 1.9089 | 77.232 | 19.394 | 0 | 0 | 999.02 | 998.0672 | 29.9188 | 29.92 | 272.854 | 362.549 | 7.05 | 4.77 | 43.73
2625 |  | 5.6081 | 2023-06-02 06:00 | 17 | 2 | 595 | 1.9088 | 77.2326 | 19.3927 | 0 | 0 | 996.06 | 997.8665 | 29.924 | 29.97 | 272.854 | 362.549 | 7.05 | 5.5 | 43.75
2626 |  | 5.6863 | 2023-06-02 06:01 | 17 | 2 | 595 | 1.9073 | 77.2348 | 19.3928 | 0 | 0 | 996.28 | 997.7078 | 29.9266 | 29.95 | 272.854 | 362.549 | 7.05 | 6.39 | 43.77
2627 |  | 5.8046 | 2023-06-02 06:02 | 17 | 2 | 595 | 1.9086 | 77.234 | 19.3927 | 0 | 0 | 996.06 | 997.5431 | 29.9309 | 29.97 | 272.854 | 362.549 | 7.05 | 6.87 | 43.78
2628 |  | 5.7792 | 2023-06-02 06:03 | 17 | 2 | 595 | 1.9095 | 77.234 | 19.3923 | 0 | 0 | 995.63 | 997.3518 | 29.9328 | 29.95 | 272.854 | 362.549 | 7.05 | 5.55 | 43.8
2629 |  | 5.8443 | 2023-06-02 06:04 | 17 | 2 | 595 | 1.9088 | 77.2359 | 19.3907 | 0 | 0 | 998.37 | 997.4536 | 29.9355 | 29.96 | 272.854 | 362.549 | 7.05 | 6.43 | 43.82
2630 |  | 5.9658 | 2023-06-02 06:05 | 17 | 2 | 595 | 1.9096 | 77.2385 | 19.3877 | 0 | 0 | 997.72 | 997.4802 | 29.936 | 29.94 | 272.854 | 362.549 | 7.05 | 7.06 | 43.83
2631 |  | 5.8873 | 2023-06-02 06:06 | 17 | 2 | 595 | 1.9093 | 77.2377 | 19.3886 | 0 | 0 | 998.37 | 997.5692 | 29.9354 | 29.93 | 272.854 | 362.549 | 7.05 | 5.18 | 43.85
2632 |  | 5.8185 | 2023-06-02 06:07 | 17 | 2 | 595 | 1.9088 | 77.2368 | 19.3886 | 0 | 0 | 996.35 | 997.4473 | 29.9348 | 29.93 | 272.854 | 362.549 | 7.05 | 5.2 | 43.87
2633 |  | 5.8917 | 2023-06-02 06:08 | 17 | 2 | 595 | 1.9085 | 77.2348 | 19.3917 | 20.5 | 0 | 995.42 | 997.2446 | 29.9374 | 29.96 | 274.904 | 362.549 | 7.05 | 6.55 | 43.88
2634 |  | 5.9925 | 2023-06-02 06:09 | 17 | 2 | 595 | 1.9086 | 77.2348 | 19.3921 | 0 | 0 | 997.22 | 997.2421 | 29.9356 | 29.92 | 274.904 | 362.549 | 7.05 | 6.9 | 43.9
2635 |  | 6.0233 | 2023-06-02 06:10 | 17 | 2 | 595 | 1.9099 | 77.236 | 19.3904 | 0 | 0 | 997.87 | 997.3049 | 29.9361 | 29.94 | 274.904 | 362.549 | 7.05 | 6.3 | 43.92
2636 |  | 6.0699 | 2023-06-02 06:11 | 17 | 2 | 595 | 1.9117 | 77.2373 | 19.3866 | 0 | 0 | 998.95 | 997.4694 | 29.9345 | 29.92 | 274.904 | 362.549 | 7.05 | 6.49 | 43.93
2637 |  | 6.0519 | 2023-06-02 06:12 | 17 | 2 | 595 | 1.9131 | 77.2365 | 19.3859 | 0 | 0 | 997.51 | 997.4735 | 29.938 | 29.97 | 274.904 | 362.549 | 7.05 | 5.89 | 43.95
2638 |  | 6.0967 | 2023-06-02 06:13 | 17 | 2 | 595 | 1.9146 | 77.2351 | 19.3857 | 0 | 0 | 996.78 | 997.4041 | 29.9362 | 29.92 | 274.904 | 362.549 | 7.05 | 6.5 | 43.97
2639 |  | 5.9841 | 2023-06-02 06:14 | 17 | 2 | 595 | 1.9159 | 77.2358 | 19.3829 | 0 | 0 | 996.64 | 997.3277 | 29.9346 | 29.92 | 274.904 | 362.549 | 7.05 | 4.97 | 43.98
2640 |  | 6.0027 | 2023-06-02 06:15 | 17 | 2 | 595 | 1.9165 | 77.2373 | 19.3802 | 0 | 0 | 997.07 | 997.3019 | 29.9321 | 29.91 | 274.904 | 362.549 | 7.05 | 6.17 | 44
2641 |  | 5.8914 | 2023-06-02 06:16 | 17 | 2 | 595 | 1.9173 | 77.2365 | 19.381 | 0 | 0 | 997.65 | 997.3367 | 29.9319 | 29.93 | 274.904 | 362.549 | 7.05 | 4.89 | 44.02
2642 |  | 5.8453 | 2023-06-02 06:17 | 17 | 2 | 595 | 1.9186 | 77.2342 | 19.3833 | 0 | 0 | 998.15 | 997.4181 | 29.9287 | 29.9 | 274.904 | 362.549 | 7.05 | 5.43 | 44.03
2643 |  | 5.9637 | 2023-06-02 06:18 | 17 | 2 | 595 | 1.9185 | 77.2361 | 19.381 | 0 | 0 | 997.79 | 997.4553 | 29.9259 | 29.9 | 274.904 | 362.549 | 7.05 | 7.03 | 44.05
2644 |  | 6.0044 | 2023-06-02 06:19 | 17 | 2 | 595 | 1.9176 | 77.2365 | 19.3813 | 0 | 0 | 998.15 | 997.5247 | 29.9253 | 29.92 | 274.904 | 362.549 | 7.05 | 6.37 | 44.07
2645 |  | 6.0259 | 2023-06-02 06:20 | 17 | 2 | 595 | 1.9178 | 77.2382 | 19.3801 | 0 | 0 | 997.36 | 997.5083 | 29.9207 | 29.88 | 274.904 | 362.549 | 7.05 | 6.22 | 44.08
2646 |  | 6.1213 | 2023-06-02 06:21 | 17 | 2 | 595 | 1.9196 | 77.2357 | 19.3804 | 0 | 0 | 996.21 | 997.3784 | 29.9217 | 29.93 | 274.904 | 362.549 | 7.05 | 6.98 | 44.1
2647 |  | 6.1922 | 2023-06-02 06:22 | 17 | 2 | 595 | 1.9194 | 77.2362 | 19.3791 | 20.5 | 0 | 997.87 | 997.4276 | 29.9235 | 29.94 | 276.954 | 362.549 | 7.05 | 6.83 | 44.12
2648 |  | 6.222 | 2023-06-02 06:23 | 17 | 2 | 595 | 1.9199 | 77.2396 | 19.376 | 20.51 | 0 | 997.36 | 997.4208 | 29.9261 | 29.95 | 279.005 | 362.549 | 7.05 | 6.49 | 44.13
2649 |  | 6.1988 | 2023-06-02 06:24 | 17 | 2 | 595 | 1.9207 | 77.2373 | 19.3777 | 20.5 | 0 | 997.51 | 997.4297 | 29.9225 | 29.89 | 281.055 | 362.549 | 7.05 | 5.99 | 44.15
2650 |  | 6.1309 | 2023-06-02 06:25 | 17 | 2 | 595 | 1.921 | 77.2429 | 19.3717 | 0 | 0 | 997.51 | 997.4378 | 29.9173 | 29.87 | 281.055 | 362.549 | 7.05 | 5.52 | 44.17
2651 |  | 6.0828 | 2023-06-02 06:26 | 17 | 2 | 595 | 1.9235 | 77.2421 | 19.3707 | 0 | 0 | 996.93 | 997.387 | 29.9226 | 29.97 | 281.055 | 362.549 | 7.05 | 5.65 | 44.18
2652 |  | 6.1045 | 2023-06-02 06:27 | 17 | 2 | 595 | 1.9251 | 77.2432 | 19.3677 | 0 | 0 | 997.07 | 997.3553 | 29.9213 | 29.91 | 281.055 | 362.549 | 7.05 | 6.3 | 44.2
2653 |  | 6.1571 | 2023-06-02 06:28 | 17 | 2 | 595 | 1.9258 | 77.2427 | 19.3673 | 0 | 0 | 997.36 | 997.3558 | 29.9212 | 29.92 | 281.055 | 362.549 | 7.05 | 6.63 | 44.22
2654 |  | 6.0574 | 2023-06-02 06:29 | 17 | 2 | 595 | 1.9273 | 77.2404 | 19.3675 | 0 | 0 | 999.02 | 997.5222 | 29.9211 | 29.92 | 281.055 | 362.549 | 7.05 | 5.16 | 44.23
2655 |  | 6.0706 | 2023-06-02 06:30 | 17 | 2 | 595 | 1.9279 | 77.2416 | 19.3655 | 0 | 0 | 998.01 | 997.571 | 29.9199 | 29.91 | 281.055 | 362.549 | 7.05 | 6.19 | 44.25
2656 |  | 6.0416 | 2023-06-02 06:31 | 17 | 2 | 595 | 1.9271 | 77.2433 | 19.3657 | 0 | 0 | 997.22 | 997.5359 | 29.925 | 29.97 | 281.055 | 362.549 | 7.05 | 5.78 | 44.27
2657 |  | 6.0694 | 2023-06-02 06:32 | 17 | 2 | 595 | 1.9274 | 77.2407 | 19.368 | 0 | 0 | 996.86 | 997.4683 | 29.9265 | 29.94 | 281.055 | 362.549 | 7.05 | 6.32 | 44.28
2658 |  | 6.1005 | 2023-06-02 06:33 | 17 | 2 | 595 | 1.9288 | 77.2401 | 19.3668 | 0 | 0 | 997.87 | 997.5085 | 29.9188 | 29.85 | 281.055 | 362.549 | 7.05 | 6.38 | 44.3
2659 |  | 6.1204 | 2023-06-02 06:34 | 17 | 2 | 595 | 1.9292 | 77.2392 | 19.3676 | 0 | 0 | 997.07 | 997.4646 | 29.9199 | 29.93 | 281.055 | 362.549 | 7.05 | 6.3 | 44.32
2660 |  | 6.1484 | 2023-06-02 06:35 | 17 | 2 | 595 | 1.929 | 77.2403 | 19.3666 | 20.5 | 0 | 997.43 | 997.4612 | 29.9219 | 29.94 | 283.105 | 362.549 | 7.05 | 6.4 | 44.33
2661 |  | 6.1795 | 2023-06-02 06:36 | 17 | 2 | 595 | 1.9305 | 77.2443 | 19.3614 | 20.51 | 0 | 998.08 | 997.523 | 29.9237 | 29.94 | 285.156 | 362.549 | 7.05 | 6.46 | 44.35
2662 |  | 6.1506 | 2023-06-02 06:37 | 17 | 2 | 595 | 1.9317 | 77.2418 | 19.3604 | 20.5 | 0 | 997.29 | 997.4997 | 29.9234 | 29.92 | 287.206 | 362.549 | 7.05 | 5.89 | 44.37
2663 |  | 6.2545 | 2023-06-02 06:38 | 17 | 2 | 595 | 1.9324 | 77.2414 | 19.3612 | 0 | 0 | 998.08 | 997.5578 | 29.924 | 29.93 | 287.206 | 362.549 | 7.05 | 7.19 | 44.38
2664 |  | 6.2721 | 2023-06-02 06:39 | 17 | 2 | 595 | 1.9327 | 77.2435 | 19.3591 | 0 | 0 | 997.15 | 997.517 | 29.9236 | 29.92 | 287.206 | 362.549 | 7.05 | 6.43 | 44.4
2665 |  | 6.2219 | 2023-06-02 06:40 | 17 | 2 | 595 | 1.9333 | 77.2453 | 19.3576 | 0 | 0 | 997.29 | 997.4943 | 29.9283 | 29.97 | 287.206 | 362.549 | 7.05 | 5.77 | 44.42
2666 |  | 6.2697 | 2023-06-02 06:41 | 17 | 2 | 595 | 1.9352 | 77.2452 | 19.3554 | 0 | 0 | 997 | 997.4449 | 29.9284 | 29.93 | 287.206 | 362.549 | 7.05 | 6.7 | 44.43
2667 |  | 6.3217 | 2023-06-02 06:42 | 17 | 2 | 595 | 1.938 | 77.2456 | 19.3517 | 0 | 0 | 996.78 | 997.3784 | 29.9306 | 29.95 | 287.206 | 362.549 | 7.05 | 6.79 | 44.45
2668 |  | 6.3765 | 2023-06-02 06:43 | 17 | 2 | 595 | 1.9403 | 77.2456 | 19.3489 | 0 | 0 | 997.22 | 997.3625 | 29.9325 | 29.95 | 287.206 | 362.549 | 7.05 | 6.87 | 44.47
2669 |  | 6.4309 | 2023-06-02 06:44 | 17 | 2 | 595 | 1.9414 | 77.2452 | 19.3475 | 20.51 | 0 | 998.87 | 997.5133 | 29.9293 | 29.9 | 289.257 | 362.549 | 7.05 | 6.92 | 44.48
2670 |  | 6.6328 | 2023-06-02 06:45 | 17 | 2 | 595 | 1.9426 | 77.2448 | 19.347 | 0 | 0 | 998.51 | 997.613 | 29.9274 | 29.91 | 289.257 | 362.549 | 7.05 | 8.45 | 44.5
2671 |  | 6.6475 | 2023-06-02 06:46 | 17 | 2 | 595 | 1.944 | 77.245 | 19.3463 | 20.5 | 0 | 998.44 | 997.6957 | 29.9296 | 29.95 | 291.307 | 362.549 | 7.05 | 6.78 | 44.52
2672 |  | 6.6138 | 2023-06-02 06:47 | 17 | 2 | 595 | 1.9447 | 77.2463 | 19.3441 | 0 | 0 | 998.59 | 997.7851 | 29.9347 | 29.98 | 291.307 | 362.549 | 7.05 | 6.31 | 44.53
2673 |  | 6.6524 | 2023-06-02 06:48 | 17 | 2 | 595 | 1.9454 | 77.2479 | 19.3418 | 0 | 0 | 997.65 | 997.7716 | 29.9332 | 29.92 | 291.307 | 362.549 | 7.05 | 7 | 44.55
2674 |  | 6.6392 | 2023-06-02 06:49 | 17 | 2 | 595 | 1.9466 | 77.2477 | 19.3414 | 0 | 0 | 998.37 | 997.8314 | 29.9309 | 29.91 | 291.307 | 362.549 | 7.05 | 6.52 | 44.57
2675 |  | 6.7212 | 2023-06-02 06:50 | 17 | 2 | 595 | 1.9478 | 77.2462 | 19.3421 | 0 | 0 | 998.66 | 997.9143 | 29.9358 | 29.98 | 291.307 | 362.549 | 7.05 | 7.46 | 44.58
2676 |  | 6.6301 | 2023-06-02 06:51 | 17 | 2 | 595 | 1.949 | 77.2492 | 19.3367 | 0 | 0 | 997.87 | 997.9099 | 29.9302 | 29.88 | 291.307 | 362.549 | 7.05 | 5.81 | 44.6
2677 |  | 6.6771 | 2023-06-02 06:52 | 17 | 2 | 595 | 1.9524 | 77.2484 | 19.3336 | 0 | 0 | 997.15 | 997.8339 | 29.9352 | 29.98 | 291.307 | 362.549 | 7.05 | 7.1 | 44.62
2678 |  | 6.6884 | 2023-06-02 06:53 | 17 | 2 | 595 | 1.954 | 77.2494 | 19.3319 | 20.5 | 0 | 999.88 | 998.0385 | 29.9357 | 29.94 | 293.357 | 362.549 | 7.05 | 6.79 | 44.63
2679 |  | 6.7046 | 2023-06-02 06:54 | 17 | 2 | 595 | 1.9557 | 77.2502 | 19.3298 | 0 | 0 | 997.43 | 997.9776 | 29.9361 | 29.94 | 293.357 | 362.549 | 7.05 | 6.85 | 44.65
2680 |  | 6.6761 | 2023-06-02 06:55 | 17 | 2 | 595 | 1.958 | 77.2491 | 19.328 | 20.51 | 0 | 999.16 | 998.0959 | 29.9315 | 29.89 | 295.408 | 362.549 | 7.05 | 6.42 | 44.67
2681 |  | 6.6515 | 2023-06-02 06:56 | 17 | 2 | 595 | 1.9606 | 77.2507 | 19.3239 | 0 | 0 | 997.29 | 998.0153 | 29.9243 | 29.86 | 295.408 | 362.549 | 7.05 | 6.43 | 44.68
2682 |  | 6.6743 | 2023-06-02 06:57 | 17 | 2 | 595 | 1.962 | 77.2502 | 19.3226 | 20.51 | 0 | 997.87 | 998.0008 | 29.9179 | 29.86 | 297.459 | 362.549 | 7.05 | 6.88 | 44.7
2683 |  | 6.7009 | 2023-06-02 06:58 | 17 | 2 | 595 | 1.9633 | 77.2514 | 19.3204 | 0 | 0 | 997.65 | 997.9657 | 29.9181 | 29.92 | 297.459 | 362.549 | 7.05 | 6.94 | 44.72
2684 |  | 6.6768 | 2023-06-02 06:59 | 17 | 2 | 595 | 1.9654 | 77.2518 | 19.3171 | 20.51 | 0 | 998.95 | 998.0641 | 29.9173 | 29.91 | 299.51 | 362.549 | 7.05 | 6.46 | 44.73
2685 |  | 6.6781 | 2023-06-02 07:00 | 17 | 2 | 595 | 1.9678 | 77.2533 | 19.3136 | 0 | 0 | 998.44 | 998.1017 | 29.9166 | 29.91 | 299.51 | 362.549 | 7.05 | 6.69 | 44.75
2686 |  | 6.6363 | 2023-06-02 07:01 | 17 | 2 | 595 | 1.9702 | 77.254 | 19.3109 | 20.51 | 0 | 998.59 | 998.1505 | 29.9199 | 29.95 | 301.561 | 362.549 | 7.05 | 6.26 | 44.77
2687 |  | 6.6897 | 2023-06-02 07:02 | 17 | 2 | 595 | 1.9721 | 77.253 | 19.3094 | 20.52 | 0 | 997.72 | 998.1075 | 29.9179 | 29.9 | 303.613 | 362.549 | 7.05 | 7.17 | 44.78
2688 |  | 6.6167 | 2023-06-02 07:03 | 17 | 2 | 595 | 1.974 | 77.2523 | 19.3086 | 0 | 0 | 997.43 | 998.0397 | 29.9151 | 29.89 | 303.613 | 362.549 | 7.05 | 5.96 | 44.8
2689 |  | 6.566 | 2023-06-02 07:04 | 17 | 2 | 595 | 1.9761 | 77.252 | 19.3072 | 20.51 | 0 | 998.23 | 998.0588 | 29.9196 | 29.96 | 305.664 | 362.549 | 7.05 | 6.11 | 44.82
2690 |  | 6.6104 | 2023-06-02 07:05 | 17 | 2 | 595 | 1.9778 | 77.2544 | 19.3033 | 0 | 0 | 997.36 | 997.9889 | 29.9257 | 29.98 | 305.664 | 362.549 | 7.05 | 7.01 | 44.83
2691 |  | 6.6774 | 2023-06-02 07:06 | 17 | 2 | 595 | 1.9796 | 77.2553 | 19.3005 | 0 | 0 | 997.87 | 997.977 | 29.9291 | 29.96 | 305.664 | 362.549 | 7.05 | 7.28 | 44.85
2692 |  | 6.7027 | 2023-06-02 07:07 | 17 | 2 | 595 | 1.9821 | 77.2521 | 19.2998 | 20.51 | 0 | 997.58 | 997.9373 | 29.9322 | 29.96 | 307.715 | 362.549 | 7.05 | 6.93 | 44.87
2693 |  | 6.6084 | 2023-06-02 07:08 | 17 | 2 | 595 | 1.9841 | 77.2588 | 19.2925 | 20.51 | 0 | 997.58 | 997.9016 | 29.933 | 29.94 | 309.766 | 362.549 | 7.05 | 5.76 | 44.88
2694 |  | 6.6826 | 2023-06-02 07:09 | 17 | 2 | 595 | 1.9868 | 77.2564 | 19.2913 | 20.5 | 0 | 999.02 | 998.0134 | 29.9387 | 29.99 | 311.816 | 362.549 | 7.05 | 7.35 | 44.9
2695 |  | 6.7303 | 2023-06-02 07:10 | 17 | 2 | 595 | 1.9905 | 77.259 | 19.2869 | 20.51 | 0 | 998.01 | 998.0131 | 29.9388 | 29.94 | 313.867 | 362.549 | 7.05 | 7.16 | 44.92
2696 |  | 6.6693 | 2023-06-02 07:11 | 17 | 2 | 595 | 1.9927 | 77.2595 | 19.2834 | 20.51 | 0 | 996.42 | 997.8538 | 29.9389 | 29.94 | 315.918 | 362.549 | 7.05 | 6.12 | 44.93
2697 |  | 6.6763 | 2023-06-02 07:12 | 17 | 2 | 595 | 1.9951 | 77.2604 | 19.2794 | 20.51 | 0 | 997 | 997.7684 | 29.937 | 29.92 | 317.969 | 362.549 | 7.05 | 6.74 | 44.95
2698 |  | 6.7347 | 2023-06-02 07:13 | 17 | 2 | 595 | 1.9969 | 77.2597 | 19.2785 | 0 | 0 | 998.23 | 997.8145 | 29.9373 | 29.94 | 317.969 | 362.549 | 7.05 | 7.26 | 44.97
2699 |  | 6.6502 | 2023-06-02 07:14 | 17 | 2 | 595 | 1.9993 | 77.2597 | 19.2751 | 0 | 0 | 998.95 | 997.9281 | 29.9336 | 29.9 | 317.969 | 362.549 | 7.05 | 5.89 | 44.98
2700 |  | 6.5702 | 2023-06-02 07:15 | 17 | 2 | 595 | 2.0012 | 77.2615 | 19.2715 | 20.51 | 0 | 997.65 | 997.9003 | 29.9402 | 30 | 320.02 | 362.549 | 7.05 | 5.85 | 45
2701 |  | 6.6242 | 2023-06-02 07:16 | 17 | 2 | 595 | 2.0034 | 77.2626 | 19.2693 | 0 | 0 | 996.35 | 997.7453 | 29.9382 | 29.92 | 320.02 | 362.549 | 7.05 | 7.11 | 45.02
2702 |  | 6.6258 | 2023-06-02 07:17 | 17 | 2 | 595 | 2.0065 | 77.2637 | 19.2649 | 0 | 0 | 997.79 | 997.7497 | 29.9334 | 29.89 | 320.02 | 362.549 | 7.05 | 6.64 | 45.03
2703 |  | 6.7272 | 2023-06-02 07:18 | 17 | 2 | 595 | 2.0092 | 77.2669 | 19.2589 | 20.51 | 0 | 998.95 | 997.8698 | 29.9321 | 29.92 | 322.071 | 362.549 | 7.05 | 7.64 | 45.05
2704 |  | 6.7135 | 2023-06-02 07:19 | 17 | 2 | 595 | 2.0119 | 77.2683 | 19.2553 | 0 | 0 | 998.37 | 997.9198 | 29.9328 | 29.94 | 322.071 | 362.549 | 7.05 | 6.59 | 45.07
2705 |  | 6.6021 | 2023-06-02 07:20 | 17 | 2 | 595 | 2.0158 | 77.2659 | 19.2537 | 0 | 0 | 998.95 | 998.0228 | 29.9316 | 29.92 | 322.071 | 362.549 | 7.05 | 5.6 | 45.08
2706 |  | 6.5319 | 2023-06-02 07:21 | 17 | 2 | 595 | 2.0195 | 77.2654 | 19.2494 | 20.5 | 0 | 997.58 | 997.9785 | 29.9244 | 29.86 | 324.121 | 362.549 | 7.05 | 5.9 | 45.1
2707 |  | 6.5657 | 2023-06-02 07:22 | 17 | 2 | 595 | 2.0217 | 77.2654 | 19.2471 | 0 | 0 | 999.02 | 998.0827 | 29.928 | 29.96 | 324.121 | 362.549 | 7.05 | 6.87 | 45.12
2708 |  | 6.6812 | 2023-06-02 07:23 | 17 | 2 | 595 | 2.0241 | 77.2629 | 19.2479 | 20.51 | 0 | 997.43 | 998.0174 | 29.9332 | 29.98 | 326.172 | 362.549 | 7.05 | 7.72 | 45.13
2709 |  | 6.792 | 2023-06-02 07:24 | 17 | 2 | 595 | 2.0287 | 77.2638 | 19.2428 | 0 | 0 | 997.65 | 997.9807 | 29.9359 | 29.96 | 326.172 | 362.549 | 7.05 | 7.79 | 45.15
2710 |  | 6.8788 | 2023-06-02 07:25 | 17 | 2 | 595 | 2.0314 | 77.2669 | 19.2369 | 0 | 0 | 999.38 | 998.1206 | 29.9383 | 29.96 | 326.172 | 362.549 | 7.05 | 7.66 | 45.17
2711 |  | 6.9769 | 2023-06-02 07:26 | 17 | 2 | 595 | 2.0343 | 77.2659 | 19.2342 | 0 | 0 | 996.14 | 997.9225 | 29.9364 | 29.92 | 326.172 | 362.549 | 7.05 | 7.86 | 45.18
2712 |  | 7.0473 | 2023-06-02 07:27 | 17 | 2 | 595 | 2.0376 | 77.2687 | 19.2283 | 20.51 | 0 | 996.06 | 997.7363 | 29.9378 | 29.95 | 328.223 | 362.549 | 7.05 | 7.68 | 45.2
2713 |  | 7.1505 | 2023-06-02 07:28 | 17 | 2 | 595 | 2.0401 | 77.2696 | 19.2255 | 20.51 | 0 | 997.79 | 997.7417 | 29.935 | 29.91 | 330.274 | 362.549 | 7.05 | 8.08 | 45.22
2714 |  | 7.2125 | 2023-06-02 07:29 | 17 | 2 | 595 | 2.0414 | 77.2675 | 19.2252 | 20.51 | 0 | 996.42 | 997.6095 | 29.9395 | 29.98 | 332.325 | 362.549 | 7.05 | 7.77 | 45.23
2715 |  | 7.2432 | 2023-06-02 07:30 | 17 | 2 | 595 | 2.0435 | 77.2696 | 19.2217 | 0 | 0 | 996.64 | 997.5125 | 29.9426 | 29.97 | 332.325 | 362.549 | 7.05 | 7.52 | 45.25
2716 |  | 7.1829 | 2023-06-02 07:31 | 17 | 2 | 595 | 2.0452 | 77.2731 | 19.2164 | 0 | 0 | 998.44 | 997.6053 | 29.9473 | 29.99 | 332.325 | 362.549 | 7.05 | 6.64 | 45.27
2717 |  | 7.1316 | 2023-06-02 07:32 | 17 | 2 | 595 | 2.0491 | 77.2724 | 19.2132 | 0 | 0 | 998.66 | 997.7108 | 29.9456 | 29.93 | 332.325 | 362.549 | 7.05 | 6.67 | 45.28
2718 |  | 7.2055 | 2023-06-02 07:33 | 17 | 2 | 595 | 2.0533 | 77.2716 | 19.2098 | 20.5 | 0 | 996.71 | 997.6107 | 29.946 | 29.95 | 334.375 | 362.549 | 7.05 | 7.87 | 45.3
2719 |  | 7.1709 | 2023-06-02 07:34 | 17 | 2 | 595 | 2.0564 | 77.2727 | 19.2053 | 0 | 0 | 997.22 | 997.5716 | 29.9464 | 29.95 | 334.375 | 362.549 | 7.05 | 6.86 | 45.32
2720 |  | 7.0678 | 2023-06-02 07:35 | 17 | 2 | 595 | 2.0593 | 77.2729 | 19.2019 | 20.5 | 0 | 997.58 | 997.5725 | 29.9458 | 29.94 | 336.425 | 362.549 | 7.05 | 6.14 | 45.33
2721 |  | 7.154 | 2023-06-02 07:36 | 17 | 2 | 595 | 2.0618 | 77.2738 | 19.1981 | 20.52 | 0 | 997.15 | 997.5302 | 29.9432 | 29.92 | 338.477 | 362.549 | 7.05 | 7.93 | 45.35
2722 |  | 7.1456 | 2023-06-02 07:37 | 17 | 2 | 595 | 2.0644 | 77.2776 | 19.1915 | 20.52 | 0 | 996.57 | 997.4342 | 29.9459 | 29.97 | 340.529 | 362.549 | 7.05 | 7.07 | 45.37
2723 |  | 7.1031 | 2023-06-02 07:38 | 17 | 2 | 595 | 2.0656 | 77.2755 | 19.1929 | 20.5 | 0 | 997.22 | 997.4128 | 29.9463 | 29.95 | 342.579 | 362.549 | 7.05 | 6.72 | 45.38
2724 |  | 7.1438 | 2023-06-02 07:39 | 17 | 2 | 595 | 2.0677 | 77.2764 | 19.1895 | 20.51 | 0 | 997.22 | 997.3935 | 29.9447 | 29.93 | 344.63 | 362.549 | 7.05 | 7.51 | 45.4
2725 |  | 7.0824 | 2023-06-02 07:40 | 17 | 2 | 595 | 2.0711 | 77.2804 | 19.183 | 20.51 | 0 | 995.7 | 997.2241 | 29.9472 | 29.97 | 346.681 | 362.549 | 7.05 | 6.53 | 45.42
2726 |  | 7.1491 | 2023-06-02 07:41 | 17 | 2 | 595 | 2.0727 | 77.2856 | 19.1763 | 20.51 | 0 | 998.51 | 997.3527 | 29.9445 | 29.92 | 348.732 | 362.549 | 7.05 | 7.75 | 45.43
2727 |  | 7.1642 | 2023-06-02 07:42 | 17 | 2 | 595 | 2.0766 | 77.2811 | 19.1775 | 20.5 | 0 | 997.65 | 997.3825 | 29.941 | 29.91 | 350.782 | 362.549 | 7.05 | 7.3 | 45.45
2728 |  | 7.1978 | 2023-06-02 07:43 | 17 | 2 | 595 | 2.0788 | 77.2802 | 19.1752 | 20.5 | 0 | 997.43 | 997.3872 | 29.9389 | 29.92 | 352.832 | 362.549 | 7.05 | 7.5 | 45.47
2729 |  | 7.165 | 2023-06-02 07:44 | 17 | 2 | 595 | 2.0817 | 77.2805 | 19.1703 | 20.5 | 0 | 996.35 | 997.2835 | 29.943 | 29.98 | 354.882 | 362.549 | 7.05 | 6.87 | 45.48
2730 |  | 7.2565 | 2023-06-02 07:45 | 17 | 2 | 595 | 2.0838 | 77.2794 | 19.17 | 0 | 0 | 996.5 | 997.2051 | 29.9417 | 29.93 | 354.882 | 362.549 | 7.05 | 8.08 | 45.5
2731 |  | 7.3079 | 2023-06-02 07:46 | 17 | 2 | 595 | 2.0867 | 77.2803 | 19.1672 | 20.5 | 0 | 997.29 | 997.2136 | 29.9456 | 29.98 | 356.932 | 362.549 | 7.05 | 7.77 | 45.52
2732 |  | 7.2171 | 2023-06-02 07:47 | 17 | 2 | 595 | 2.0911 | 77.2833 | 19.1598 | 20.5 | 0 | 997.79 | 997.2713 | 29.945 | 29.94 | 358.982 | 362.549 | 7.05 | 6.4 | 45.53
2733 |  | 7.3494 | 2023-06-02 07:48 | 17 | 2 | 595 | 2.0937 | 77.2851 | 19.1553 | 20.51 | 0 | 995.99 | 997.1431 | 29.9485 | 29.98 | 361.033 | 362.549 | 7.05 | 8.54 | 45.55
2734 |  | 7.3554 | 2023-06-02 07:49 | 17 | 2 | 595 | 2.0948 | 77.2857 | 19.1536 | 20.5 | 0 | 997.07 | 997.1358 | 29.9467 | 29.93 | 363.083 | 362.549 | 7.05 | 7.41 | 45.57
2735 |  | 7.3099 | 2023-06-02 07:50 | 17 | 2 | 595 | 2.0964 | 77.2878 | 19.1502 | 20.51 | 0 | 997.29 | 997.1512 | 29.951 | 29.99 | 365.134 | 362.549 | 7.05 | 6.9 | 45.58
2736 |  | 7.2719 | 2023-06-02 07:51 | 17 | 2 | 595 | 2.0992 | 77.2913 | 19.1437 | 20.52 | 0 | 997.94 | 997.2301 | 29.9529 | 29.97 | 367.186 | 362.549 | 7.05 | 6.93 | 45.6
2737 |  | 7.2697 | 2023-06-02 07:52 | 17 | 2 | 595 | 2.1031 | 77.292 | 19.1382 | 20.51 | 0 | 1000.1 | 997.5171 | 29.9506 | 29.93 | 369.237 | 362.549 | 7.05 | 7.25 | 45.62
2738 |  | 7.1907 | 2023-06-02 07:53 | 17 | 2 | 595 | 2.1062 | 77.2886 | 19.139 | 20.5 | 0 | 997.43 | 997.5084 | 29.9455 | 29.9 | 371.287 | 362.549 | 7.05 | 6.48 | 45.63
2739 |  | 7.2897 | 2023-06-02 07:54 | 17 | 2 | 595 | 2.1075 | 77.2901 | 19.1364 | 0 | 0 | 997.07 | 997.4646 | 29.943 | 29.92 | 371.287 | 362.549 | 7.05 | 8.18 | 45.65
2740 |  | 7.4167 | 2023-06-02 07:55 | 17 | 2 | 595 | 2.1097 | 77.2926 | 19.1325 | 0 | 0 | 997.29 | 997.4471 | 29.9427 | 29.94 | 371.287 | 362.549 | 7.05 | 8.56 | 45.67
2741 |  | 7.526 | 2023-06-02 07:56 | 17 | 2 | 595 | 2.1127 | 77.2894 | 19.1336 | 20.5 | 0 | 996.64 | 997.3664 | 29.9424 | 29.94 | 373.337 | 362.549 | 7.05 | 8.51 | 45.68
2742 |  | 7.4964 | 2023-06-02 07:57 | 17 | 2 | 595 | 2.1142 | 77.2942 | 19.1263 | 20.52 | 0 | 995.85 | 997.2148 | 29.9422 | 29.94 | 375.389 | 362.549 | 7.05 | 7.23 | 45.7
2743 |  | 7.5978 | 2023-06-02 07:58 | 17 | 2 | 595 | 2.1145 | 77.2931 | 19.1267 | 20.5 | 0 | 998.73 | 997.3663 | 29.944 | 29.96 | 377.439 | 362.549 | 7.05 | 8.51 | 45.72
2744 |  | 7.675 | 2023-06-02 07:59 | 17 | 2 | 595 | 2.1157 | 77.2942 | 19.1227 | 20.51 | 0 | 998.66 | 997.4956 | 29.9436 | 29.94 | 379.49 | 362.549 | 7.05 | 8.37 | 45.73
2745 |  | 7.6675 | 2023-06-02 08:00 | 17 | 2 | 595 | 2.1168 | 77.2971 | 19.1199 | 20.52 | 0 | 998.44 | 997.5901 | 29.9492 | 30 | 381.542 | 362.549 | 7.05 | 7.6 | 45.75
2746 |  | 7.7068 | 2023-06-02 08:01 | 17 | 2 | 595 | 2.1171 | 77.2988 | 19.1182 | 20.51 | 0 | 999.52 | 997.7831 | 29.9473 | 29.93 | 383.593 | 362.549 | 7.05 | 8.06 | 45.77
2747 |  | 7.7491 | 2023-06-02 08:02 | 17 | 2 | 595 | 2.1172 | 77.3013 | 19.1159 | 20.5 | 0 | 995.06 | 997.5108 | 29.9526 | 30 | 385.643 | 362.549 | 7.05 | 8.13 | 45.78
2748 |  | 7.7732 | 2023-06-02 08:03 | 17 | 2 | 595 | 2.116 | 77.3034 | 19.1151 | 0 | 0 | 995.99 | 997.3587 | 29.9553 | 29.98 | 385.643 | 362.549 | 7.05 | 7.99 | 45.8
2749 |  | 7.8269 | 2023-06-02 08:04 | 17 | 2 | 595 | 2.1131 | 77.3076 | 19.1142 | 0 | 0 | 998.08 | 997.4308 | 29.9528 | 29.93 | 385.643 | 362.549 | 7.05 | 8.31 | 45.82
2750 |  | 7.7772 | 2023-06-02 08:05 | 17 | 2 | 595 | 2.1111 | 77.3097 | 19.1142 | 20.51 | 0 | 998.8 | 997.5677 | 29.9545 | 29.97 | 387.694 | 362.549 | 7.05 | 7.33 | 45.83
2751 |  | 7.8655 | 2023-06-02 08:06 | 0 | 2 | 0 | 2.1097 | 77.3087 | 19.1154 | 20.51 | 0 | 999.95 | 997.806 | 29.957 | 29.98 | 389.745 | 362.549 | 7.05 | 8.66 | 45.85
2752 |  | 7.9629 | 2023-06-02 08:07 | 0 | 2 | 0 | 2.1075 | 77.3091 | 19.1167 | 20.53 | 0 | 998.44 | 997.8694 | 29.9533 | 29.92 | 391.798 | 362.549 | 7.05 | 8.84 | 45.87
2753 |  | 7.9386 | 2023-06-02 08:08 | 0 | 2 | 0 | 2.1058 | 77.3111 | 19.1174 | 20.51 | 0 | 999.38 | 998.0204 | 29.951 | 29.93 | 393.849 | 362.549 | 7.05 | 7.72 | 45.88
2754 |  | 7.8138 | 2023-06-02 08:09 | 0 | 2 | 0 | 1.871 | 77.3398 | 19.3491 | 20.51 | 0 | 998.73 | 998.0914 | 29.9509 | 29.95 | 395.9 | 362.549 | 7.05 | 6.69 | 45.9
2755 |  | 7.8214 | 2023-06-02 08:10 | 0 | 2 | 0 | 1.0256 | 77.425 | 20.2013 | 0 | 0 | 999.02 | 998.1842 | 29.9488 | 29.93 | 395.9 | 362.549 | 7.05 | 7.89 | 45.92
2756 |  | 7.8612 | 2023-06-02 08:11 | 0 | 2 | 0 | 0.81907 | 77.4434 | 20.4068 | 0 | 0 | 999.09 | 998.2748 | 29.9459 | 29.92 | 395.9 | 362.549 | 7.05 | 8.22 | 45.93
2757 |  | 7.8931 | 2023-06-02 08:12 | 0 | 2 | 0 | 0.6604 | 77.4563 | 20.5649 | 20.51 | 0 | 999.45 | 998.3923 | 29.9483 | 29.97 | 397.951 | 362.549 | 7.05 | 8.18 | 45.95
2758 |  | 7.9478 | 2023-06-02 08:13 | 0 | 2 | 0 | 0.52956 | 77.4652 | 20.6969 | 0 | 0 | 997.65 | 998.3181 | 29.9505 | 29.97 | 397.951 | 362.549 | 7.05 | 8.44 | 45.97
2759 |  | 7.97 | 2023-06-02 08:14 | 0 | 2 | 0 | 0.4419 | 77.4631 | 20.7859 | 20.51 | 0 | 998.95 | 998.3813 | 29.9455 | 29.9 | 400.002 | 362.549 | 7.05 | 8.17 | 45.98
2760 |  | 7.895 | 2023-06-02 08:15 | 0 | 2 | 0 | 0.34412 | 77.4709 | 20.8876 | 20.51 | 0 | 997.79 | 998.3222 | 29.9399 | 29.89 | 402.053 | 362.549 | 7.05 | 7.22 | 46
2761 |  | 7.7895 | 2023-06-02 08:16 | 0 | 2 | 0 | 0.28784 | 77.4808 | 20.9412 | 20.52 | 0 | 998.51 | 998.341 | 29.9399 | 29.94 | 404.105 | 362.549 | 7.05 | 6.84 | 46.02
2762 |  | 7.7726 | 2023-06-02 08:17 | 0 | 2 | 0 | 0.24505 | 77.4865 | 20.982 | 20.52 | 0 | 999.81 | 998.4879 | 29.9439 | 29.98 | 406.157 | 362.549 | 7.05 | 7.62 | 46.03
2763 |  | 7.7693 | 2023-06-02 08:18 | 0 | 2 | 0 | 0.20631 | 77.488 | 21.0216 | 20.51 | 0 | 999.59 | 998.5981 | 29.9505 | 30.01 | 408.208 | 362.549 | 7.05 | 7.74 | 46.05
2764 |  | 7.8004 | 2023-06-02 08:19 | 0 | 2 | 0 | 0.17462 | 77.4895 | 21.0535 | 20.51 | 0 | 998.66 | 998.6043 | 29.9475 | 29.92 | 410.259 | 362.549 | 7.05 | 8.08 | 46.07
2765 |  | 7.8653 | 2023-06-02 08:20 | 0 | 2 | 0 | 0.15107 | 77.4915 | 21.076 | 20.5 | 0 | 998.44 | 998.5878 | 29.9447 | 29.92 | 412.309 | 362.549 | 7.05 | 8.45 | 46.08
2766 |  | 7.8598 | 2023-06-02 08:21 | 0 | 2 | 0 | 0.13444 | 77.4926 | 21.0911 | 0 | 0 | 998.59 | 998.5881 | 29.9453 | 29.95 | 412.309 | 362.549 | 7.05 | 7.81 | 46.1