## BM
Sample | time (min) | time [h] | OD600_diluted | OD600_ | BM (g/l) | Glucose feed (ml) | Glucose addition (g) | Peak area | concentration g/l | 1:10 concentration g/l | 1:1 concentration g/l | mu ( log) | Yxs | qs
1 | 45 | 0.75 | 0.113 | 1.13 | 0.37667 | 0 | 0 | 4.177 | 0.43927 | 0.94693 | 9.4693 | 0.94812 | 0 | 0
2 | 765 | 12.75 | 0.86 | 17.2 | 5.7333 | 0 | 0 | 1.599 | -0.1676 | 0.36249 | 3.6249 | 0 | 0 | 0
3 | 855 | 14.25 | 0.86 | 17.2 | 5.7333 | 0 | 0 | 1.604 | -0.16642 | 0.36363 | 3.6363 | 0.46941 | 0 | 0
4 | 946 | 15.7667 | 0.9 | 18 | 6 | 0 | 0 | 1.639 | -0.15818 | 0.37156 | 3.7156 | 0.69551 | 0 | 0
5 | 1005 | 16.75 | 0.4785 | 19.14 | 6.38 | 0 | 0 | 1.577 | -0.17277 | 0.35751 | 3.5751 | 0.52216 | 0 | 0
6 | 1095 | 18.25 | 0.465 | 18.6 | 6.2 | 0 | 0 | 1.531 | -0.1836 | 0.34708 | 3.4708 | 0.50807 | 0 | 0.28
7 | 1170 | 19.5 | 0.45 | 18 | 6 | 1 | 0.35 | 1.55 | -0.17913 | 0.35139 | 3.5139 | 3.6649 | 2.4762 | 3.02
8 | 1275 | 21.25 | 0.515 | 20.6 | 6.8667 | 16.1 | 5.635 | 1.344 | -0.22762 | 0.30468 | 3.0468 | 1.0071 | 0.059154 | 1.47
9 | 1335 | 22.25 | 0.54 | 21.6 | 7.2 | 20.3 | 7.105 | 1.684 | -0.14759 | 0.38176 | 3.8176 | 5.7732 | 0.30026 | 7.945
10 | 1395 | 23.25 | 0.7 | 28 | 9.3333 | 43 | 15.05 | 1.477 | -0.19631 | 0.33484 | 3.3484 | 0.64771 | 0.097453 | 6.055
11 | 1455 | 24.25 | 0.81 | 32.4 | 10.8 | 60.3 | 21.105 | 1.668 | -0.15135 | 0.37814 | 3.7814 | 3.9435 | 0.074548 | 9.66
12 | 1515 | 25.25 | 0.928 | 37.12 | 12.3733 | 87.9 | 30.765 | 1.829 | -0.11345 | 0.41463 | 4.1463 | 2.5372 | 0.56861 | 10.1171
13 | 2250 | 37.5 | 0.56 | 89.6 | 29.8667 | 442 | 154.7 | 1.63 | -0.1603 | 0.36952 | 3.6952
-16.1
-20.3
-43
-60.3
-87.9
-442

## Sheet1
| Batch phase start | 12.07.2023: 18:30 | start fed batch: 09:15 | end: 14/07, 07:45
| E1.1 | E1.2 | E1.3
empty | 1.0469 | 1.0497 | 1.0603
filled
| Eppi 2 | Eppi 2,2 | Eppi 2,3 |  | Sample | date | time | process time (min) | process time (sec) | process time (st:min) | dilution | OD600_diluted | OD600_ | BM(/3) g/l | mu (no log) | mu ( log) |  | Scale (g)
empty | 1.06 | 1.061 | 1.0631 |  | S1 | 12/07, | 67:30 | 45 | 2700 | 0.75 | 49:10 | 0.113 | 1.13 | 0.37667 | 0.42853 | 0.94812 | 0.94812
filled |  |  |  |  | S2 | 13/07, | 56:00 | 795 | 47700 | 13.25 | 49:20 | 0.86 | 17.2 | 5.7333 | 0 | 0 | 0
| Eppi 3.1 | E3.2 | E3.2 |  | S3 | 13/07, | 57:30 | 885 | 53100 | 14.75 | 49:20 | 0.86 | 17.2 | 5.7333 | 0.17778 | 0.46941 | 0.46941
empty | 1.0566 | 1.0471 | 1.0628 |  | S4 | 13/07, | 59:00 | 975 | 58500 | 16.25 | 49:20 | 0.9 | 18 | 6 | 0.25333 | 0.69551 | 0.69551
filled |  |  |  |  | S5 | 13/07, | 60:30 | 1065 | 63900 | 17.75 | 49:40 | 0.4785 | 19.14 | 6.38 | 0.18 | 0.52216 | -0.52216
[5 empty] | S6, start mu=0.15 (pumpe aus) | 13/07, | 61:30 | 1125 | 67500 | 18.75 | 49:40 | 0.465 | 18.6 | 6.2 | 0.16 | 0.50807 | -0.50807
| E4.1 | E4.2 | E4.3 |  | S7, eig. Start von mu=0.15 | 13/07, | 62:45 | 1200 | 72000 | 20 | 49:40 | 0.45 | 18 | 6 | 1.1556 | 3.6649 | 3.6649 | 0
empty | 1.0576 | 1.0472 | 1.0573 |  | S8 | 13/07, | 63:30 | 1245 | 74700 | 20.75 | 49:40 | 0.515 | 20.6 | 6.8667 | 0.33333 | 1.0071 | 1.0071 | -16.1
filled |  |  |  |  | S9 | 13/07, | 64:30 | 1305 | 78300 | 21.75 | 49:40 | 0.54 | 21.6 | 7.2 | 2.1333 | 5.7732 | 5.7732 | -20.3
| E5.1 | E5.2 | E5.3 |  | s10 | 13/07, | 65:30 | 1365 | 81900 | 22.75 | 49:40 | 0.7 | 28 | 9.3333 | 0.25507 | 0.64771 | 0.64771 | -43
empty | 1.0536 | 1.0531 | 1.0528 |  | s11 | 13/07, | 66:30 | 1710 | 102600 | 28.5 | 49:40 | 0.81 | 32.4 | 10.8 | 1.5733 | 3.9435 | 3.9435 | -60.3
filled |  |  |  |  | s12 | 13/07, | 67:30 | 1770 | 106200 | 29.5 | 49:40 | 0.928 | 37.12 | 12.3733 | 1.428 | 2.5372 | 2.5372 | -87.9
| E6.1 | E6.2 | E6.3 |  | s13.1 | 14/07, | 55:45 | 2505 | 150300 | 41.75 | ,01:160 | 0.56 | 89.6 | 29.8667 |  |  |  | -442
empty | 1.0475 | 1.0613 | 1.0577
filled
| E7.1 | E7.2 | E7.3 |  | s13 | 2023-07-14 |  |  |  | 41.75 | ,01:120 | 0.88 | 105.6 | 35.2
empty | 1.0592 | 1.0447 | 1.0605 |  | S5.1 | 13/07, | 60:30 | 1065 | 63900 | 17.75 | 49:20 | 0.837 | 16.74 | 5.58
filled
| E8.1 | E8.2 | E8.3
empty | 1.068 | 1.0627 | 1.0607
filled
| E9.1 | E9.2 | E9.3
empty | 1.0608 | 1.0635 | 1.048
filled
| E10.1 | E10.2 | E10.3 | [7 empty] | 3975microliter
empty | 1.0712 | 1.0642 | 1.0578 | [7 empty] | and 25 microlizer
filled |  |  |  |  | scale measurement | 13/07, | 64:00 | [10 empty] | -23.7
| E11.1 | E11.2 | E11.3 |  | scale measurement | 13/07, | 68:00 | [10 empty] | -96.7
empty | 1.0619 | 1.0631 | 1.0628
filled
| E12.1 | E12.2 | E12.3
empty | 1.0568 | 1.0559 | 1.0606
filled
| E13.1 | E13.2 | E13.3
empty | 1.0501 | 1.0707 | 1.0583
filled
| E14.1 | E14.2 | E14.3
empty
filled
| E15.1 | E.15.2 | E15.2